## Data
Header Information | measured depth (ft) | inclination (°) | azimuth (°) | true vertical depth (ft) | northing +N/-S (ft) | easting +E/-W (ft)
Operator Name | 0 | 0 | 0 | 0 | 0 | 0
WPX Energy Rocky Mountain, LLC | 200 | 2.4 | 112.588 | 199.98 | -0.64 | 1.55
Operator Number | 400 | 8.4 | 112.588 | 399 | -7.87 | 18.92
96850 | 600 | 14.4 | 112.588 | 594.96 | -23.05 | 55.4
Well Name and Number | 800 | 20.4 | 112.588 | 785.72 | -46.01 | 110.59
Federal RU 424-6 | 1000 | 22.6198 | 112.588 | 970.87 | -75.04 | 180.39
API Number (if available) | 1200 | 22.6198 | 112.588 | 1155.49 | -104.59 | 251.41
| 1400 | 22.6198 | 112.588 | 1340.1 | -134.14 | 322.43
Location: QQ SEC TWP RGE | 1600 | 22.6198 | 112.588 | 1524.72 | -163.68 | 393.45
NWSW, Sec. 6, T7S, R93W | 1800 | 22.6198 | 112.588 | 1709.34 | -193.23 | 464.48
Citing Type: Planned or Actual | 2000 | 22.6198 | 112.588 | 1893.95 | -222.77 | 535.5
Planned | 2200 | 22.6198 | 112.588 | 2078.57 | -252.32 | 606.52
Deviation Indicator | 2400 | 22.6198 | 112.588 | 2263.18 | -281.87 | 677.54
Directional | 2600 | 22.6198 | 112.588 | 2447.8 | -311.41 | 748.56
North Reference | 2800 | 22.6198 | 112.588 | 2632.41 | -340.96 | 819.59
True | 3000 | 22.6198 | 112.588 | 2817.03 | -370.51 | 890.61
Grid Type | 3200 | 22.6198 | 112.588 | 3001.64 | -400.05 | 961.63
#VALUE! | 3400 | 22.6198 | 112.588 | 3186.26 | -429.6 | 1032.65
| 3600 | 22.6198 | 112.588 | 3370.87 | -459.14 | 1103.68
| 3800 | 22.6198 | 112.588 | 3555.49 | -488.69 | 1174.7
| 4000 | 22.6198 | 112.588 | 3740.11 | -518.24 | 1245.72
| 4200 | 22.6198 | 112.588 | 3924.72 | -547.78 | 1316.74
| 4400 | 22.6198 | 112.588 | 4109.34 | -577.33 | 1387.76
| 4600 | 22.6198 | 112.588 | 4293.95 | -606.87 | 1458.79
| 4800 | 22.6198 | 112.588 | 4478.57 | -636.42 | 1529.81
| 5000 | 22.0136 | 112.588 | 4663.27 | -665.89 | 1600.65
| 5200 | 19.0136 | 112.588 | 4850.56 | -692.81 | 1665.35
| 5400 | 16.0136 | 112.588 | 5041.27 | -715.92 | 1720.91
| 5600 | 13.0136 | 112.588 | 5234.86 | -735.17 | 1767.19
| 5800 | 10.0136 | 112.588 | 5430.82 | -750.5 | 1804.04
| 6000 | 7.0136 | 112.588 | 5628.59 | -761.88 | 1831.37
| 6200 | 4.0136 | 112.588 | 5827.64 | -769.26 | 1849.11
| 6400 | 1.0136 | 112.588 | 6027.43 | -772.62 | 1857.21
| 6600 | 0 | 0 | 6227.42 | -772.85 | 1857.76
| 6800 | 0 | 0 | 6427.42 | -772.85 | 1857.76
| 7000 | 0 | 0 | 6627.42 | -772.85 | 1857.76
| 7200 | 0 | 0 | 6827.42 | -772.85 | 1857.76
| 7400 | 0 | 0 | 7027.42 | -772.85 | 1857.76
| 7600 | 0 | 0 | 7227.42 | -772.85 | 1857.76
| 7800 | 0 | 0 | 7427.42 | -772.85 | 1857.76
| 8000 | 0 | 0 | 7627.42 | -772.85 | 1857.76
| 8200 | 0 | 0 | 7827.42 | -772.85 | 1857.76
| 8400 | 0 | 0 | 8027.42 | -772.85 | 1857.76
| 8600 | 0 | 0 | 8227.42 | -772.85 | 1857.76
| 8800 | 0 | 0 | 8427.42 | -772.85 | 1857.76
| 9000 | 0 | 0 | 8627.42 | -772.85 | 1857.76
| 9200 | 0 | 0 | 8827.42 | -772.85 | 1857.76
| 9400 | 0 | 0 | 9027.42 | -772.85 | 1857.76
| 9517.58 | 0 | 0 | 9145 | -772.85 | 1857.76

## Lookup (hidden)
North Reference | RetunValue | Grid Type | ReturnValue | Deviation Indicator | ReturnValue
| 2 |  | 0 |  | 2
True |  | SPCS-Colorado Central-NAD27 |  | Directional
Grid |  | SPCS-Colorado Central-NAD83 |  | High Angle
|  | SPCS-Colorado North-NAD27 |  | Horizontal
SPCS-Colorado North-NAD83
SPCS-Colorado South-NAD27
SPCS-Colorado South-NAD83
UTM-Zone 12 NAD27
UTM-Zone 12 NAD83
UTM-Zone 13 NAD27
UTM-Zone 13 NAD83