## Data
Header Information | measured depth (ft) | inclination (°) | azimuth (°) | true vertical depth (ft) | northing +N/-S (ft) | easting +E/-W (ft)
Operator Name | 0 | 0 | 0 | 0 | 0 | 0
WPX Energy Rocky Mountain, LLC | 200 | 2 | 353.3326 | 199.98 | 1.39 | -0.16
Operator Number | 400 | 7 | 353.3326 | 399.3 | 16.97 | -1.98
96850 | 600 | 12 | 353.3326 | 596.5 | 49.74 | -5.81
Well Name and Number | 800 | 17 | 353.3326 | 790.07 | 99.46 | -11.63
Federal RU 512-6 | 1000 | 20.6321 | 353.3326 | 978.77 | 165.15 | -19.31
API Number (if available) | 1200 | 20.6321 | 353.3326 | 1165.94 | 235.14 | -27.49
| 1400 | 20.6321 | 353.3326 | 1353.12 | 305.14 | -35.67
Location: QQ SEC TWP RGE | 1600 | 20.6321 | 353.3326 | 1540.29 | 375.14 | -43.85
NWSW, Sec. 6, T7S, R93W | 1800 | 20.6321 | 353.3326 | 1727.46 | 445.13 | -52.03
Citing Type: Planned or Actual | 2000 | 20.6321 | 353.3326 | 1914.63 | 515.13 | -60.22
Planned | 2200 | 20.6321 | 353.3326 | 2101.81 | 585.13 | -68.4
Deviation Indicator | 2400 | 20.6321 | 353.3326 | 2288.98 | 655.12 | -76.58
Directional | 2600 | 20.6321 | 353.3326 | 2476.15 | 725.12 | -84.76
North Reference | 2800 | 20.6321 | 353.3326 | 2663.32 | 795.12 | -92.95
True | 3000 | 20.6321 | 353.3326 | 2850.49 | 865.11 | -101.13
Grid Type | 3200 | 20.6321 | 353.3326 | 3037.67 | 935.11 | -109.31
#VALUE! | 3400 | 20.6321 | 353.3326 | 3224.84 | 1005.11 | -117.49
| 3600 | 20.6321 | 353.3326 | 3412.01 | 1075.1 | -125.68
| 3800 | 20.6321 | 353.3326 | 3599.18 | 1145.1 | -133.86
| 4000 | 20.6321 | 353.3326 | 3786.36 | 1215.1 | -142.04
| 4200 | 20.6321 | 353.3326 | 3973.53 | 1285.09 | -150.22
| 4400 | 20.6321 | 353.3326 | 4160.7 | 1355.09 | -158.41
| 4600 | 20.6321 | 353.3326 | 4347.87 | 1425.09 | -166.59
| 4800 | 20.6321 | 353.3326 | 4535.05 | 1495.08 | -174.77
| 5000 | 20.6321 | 353.3326 | 4722.22 | 1565.08 | -182.95
| 5200 | 20.6321 | 353.3326 | 4909.39 | 1635.07 | -191.14
| 5400 | 18.4602 | 353.3326 | 5097.5 | 1702.51 | -199.02
| 5600 | 15.4602 | 353.3326 | 5288.78 | 1760.45 | -205.79
| 5800 | 12.4602 | 353.3326 | 5482.85 | 1808.37 | -211.39
| 6000 | 9.4602 | 353.3326 | 5679.18 | 1846.13 | -215.81
| 6200 | 6.4602 | 353.3326 | 5877.23 | 1873.64 | -219.02
| 6400 | 3.4602 | 353.3326 | 6076.46 | 1890.81 | -221.03
| 6600 | 0.4602 | 353.3326 | 6276.32 | 1897.61 | -221.82
| 6800 | 0 | 0 | 6476.32 | 1897.73 | -221.84
| 7000 | 0 | 0 | 6676.32 | 1897.73 | -221.84
| 7200 | 0 | 0 | 6876.32 | 1897.73 | -221.84
| 7400 | 0 | 0 | 7076.32 | 1897.73 | -221.84
| 7600 | 0 | 0 | 7276.32 | 1897.73 | -221.84
| 7800 | 0 | 0 | 7476.32 | 1897.73 | -221.84
| 8000 | 0 | 0 | 7676.32 | 1897.73 | -221.84
| 8200 | 0 | 0 | 7876.32 | 1897.73 | -221.84
| 8400 | 0 | 0 | 8076.32 | 1897.73 | -221.84
| 8600 | 0 | 0 | 8276.32 | 1897.73 | -221.84
| 8800 | 0 | 0 | 8476.32 | 1897.73 | -221.84
| 9000 | 0 | 0 | 8676.32 | 1897.73 | -221.84
| 9200 | 0 | 0 | 8876.32 | 1897.73 | -221.84
| 9400 | 0 | 0 | 9076.32 | 1897.73 | -221.84
| 9600 | 0 | 0 | 9276.32 | 1897.73 | -221.84
| 9680.68 | 0 | 0 | 9357 | 1897.73 | -221.84

## Lookup (hidden)
North Reference | RetunValue | Grid Type | ReturnValue | Deviation Indicator | ReturnValue
| 2 |  | 0 |  | 2
True |  | SPCS-Colorado Central-NAD27 |  | Directional
Grid |  | SPCS-Colorado Central-NAD83 |  | High Angle
|  | SPCS-Colorado North-NAD27 |  | Horizontal
SPCS-Colorado North-NAD83
SPCS-Colorado South-NAD27
SPCS-Colorado South-NAD83
UTM-Zone 12 NAD27
UTM-Zone 12 NAD83
UTM-Zone 13 NAD27
UTM-Zone 13 NAD83