## Data
Header Information | measured depth (ft) | inclination (°) | azimuth (°) | true vertical depth (ft) | northing +N/-S (ft) | easting +E/-W (ft)
Operator Name | 0 | 0 | 279.9 | 0 | 0 | 0
KERR-MCGEE | 16 | 0 | 279.9 | 16 | 0 | 0
Operator Number | 62 | 0.1 | 279.9 | 62 | 0.01 | -0.04
47120 | 131 | 0.2 | 50.4 | 131 | 0.09 | -0.01
Well Name and Number | 229 | 0.2 | 105.7 | 229 | 0.16 | 0.29
SUMMIT 13N-32HZ PWP (REV-A.0) | 328 | 0.5 | 60.9 | 328 | 0.32 | 0.83
API Number (if available) | 408 | 0.4 | 82.1 | 408 | 0.53 | 1.42
SEC.29-T2N-R65W | 488 | 0.6 | 71.1 | 487.99 | 0.7 | 2.09
Location: QQ SEC TWP RGE | 568 | 0.2 | 81.1 | 567.99 | 0.86 | 2.62
05-123-40176 | 648 | 0.3 | 66.6 | 647.99 | 0.96 | 2.95
Citing Type: Planned or Actual | 728 | 0.1 | 181.4 | 727.99 | 0.98 | 3.14
PLANNED | 808 | 0.2 | 209.8 | 807.99 | 0.79 | 3.07
Deviation Indicator | 888 | 0.1 | 98.4 | 887.99 | 0.66 | 3.07
Horizontal | 968 | 0.2 | 250.5 | 967.99 | 0.6 | 3.01
North Reference | 975.01 | 0.229 | 257.622 | 975 | 0.59 | 2.98
True | 1048 | 0.6 | 283.1 | 1047.99 | 0.65 | 2.47
Grid Type | 1078 | 0.6 | 268.3 | 1077.98 | 0.68 | 2.16
#VALUE! | 1178 | 0.6 | 268.3 | 1177.98 | 0.65 | 1.11
| 1278 | 0.6 | 268.3 | 1277.97 | 0.62 | 0.07
| 1300.03 | 0.6 | 268.3 | 1300 | 0.61 | -0.16
| 1378 | 2.019 | 302.467 | 1377.95 | 1.33 | -1.73
| 1478 | 3.995 | 308.681 | 1477.81 | 4.46 | -5.94
| 1578 | 5.987 | 310.776 | 1577.42 | 10.04 | -12.61
| 1678 | 7.983 | 311.827 | 1676.68 | 18.08 | -21.73
| 1778 | 9.981 | 312.46 | 1775.45 | 28.56 | -33.3
| 1878 | 11.979 | 312.883 | 1873.61 | 41.48 | -47.3
| 1913.06 | 12.68 | 313 | 1907.86 | 46.58 | -52.78
| 1978 | 12.68 | 313 | 1971.22 | 56.3 | -63.21
| 2078 | 12.68 | 313 | 2068.78 | 71.27 | -79.26
| 2178 | 12.68 | 313 | 2166.34 | 86.24 | -95.31
| 2278 | 12.68 | 313 | 2263.9 | 101.21 | -111.37
| 2378 | 12.68 | 313 | 2361.46 | 116.18 | -127.42
| 2465.06 | 12.68 | 313 | 2446.4 | 129.21 | -141.4
| 2478 | 12.421 | 313 | 2459.03 | 131.13 | -143.45
| 2578 | 10.421 | 313 | 2557.04 | 144.63 | -157.93
| 2678 | 8.421 | 313 | 2655.69 | 155.8 | -169.91
| 2778 | 6.421 | 313 | 2754.85 | 164.6 | -179.35
| 2878 | 4.421 | 313 | 2854.4 | 171.05 | -186.26
| 2978 | 2.421 | 313 | 2954.21 | 175.12 | -190.62
| 3078 | 0.421 | 313 | 3054.18 | 176.81 | -192.44
| 3099.06 | 0 | 180.78 | 3075.24 | 176.86 | -192.5
| 3178 | 0 | 180.78 | 3154.18 | 176.86 | -192.5
| 3278 | 0 | 180.78 | 3254.18 | 176.86 | -192.5
| 3378 | 0 | 180.78 | 3354.18 | 176.86 | -192.5
| 3478 | 0 | 180.78 | 3454.18 | 176.86 | -192.5
| 3578 | 0 | 180.78 | 3554.18 | 176.86 | -192.5
| 3678 | 0 | 180.78 | 3654.18 | 176.86 | -192.5
| 3778 | 0 | 180.78 | 3754.18 | 176.86 | -192.5
| 3878 | 0 | 180.78 | 3854.18 | 176.86 | -192.5
| 3978 | 0 | 180.78 | 3954.18 | 176.86 | -192.5
| 4078 | 0 | 180.78 | 4054.18 | 176.86 | -192.5
| 4154.82 | 0 | 180.78 | 4131 | 176.86 | -192.5
| 4178 | 0 | 180.78 | 4154.18 | 176.86 | -192.5
| 4278 | 0 | 180.78 | 4254.18 | 176.86 | -192.5
| 4378 | 0 | 180.78 | 4354.18 | 176.86 | -192.5
| 4478 | 0 | 180.78 | 4454.18 | 176.86 | -192.5
| 4507.82 | 0 | 180.78 | 4484 | 176.86 | -192.5
| 4578 | 0 | 180.78 | 4554.18 | 176.86 | -192.5
| 4678 | 0 | 180.78 | 4654.18 | 176.86 | -192.5
| 4778 | 0 | 180.78 | 4754.18 | 176.86 | -192.5
| 4878 | 0 | 180.78 | 4854.18 | 176.86 | -192.5
| 4978 | 0 | 180.78 | 4954.18 | 176.86 | -192.5
| 5078 | 0 | 180.78 | 5054.18 | 176.86 | -192.5
| 5178 | 0 | 180.78 | 5154.18 | 176.86 | -192.5
| 5278 | 0 | 180.78 | 5254.18 | 176.86 | -192.5
| 5378 | 0 | 180.78 | 5354.18 | 176.86 | -192.5
| 5478 | 0 | 180.78 | 5454.18 | 176.86 | -192.5
| 5578 | 0 | 180.78 | 5554.18 | 176.86 | -192.5
| 5678 | 0 | 180.78 | 5654.18 | 176.86 | -192.5
| 5778 | 0 | 180.78 | 5754.18 | 176.86 | -192.5
| 5878 | 0 | 180.78 | 5854.18 | 176.86 | -192.5
| 5978 | 0 | 180.78 | 5954.18 | 176.86 | -192.5
| 6078 | 0 | 180.78 | 6054.18 | 176.86 | -192.5
| 6178 | 0 | 180.78 | 6154.18 | 176.86 | -192.5
| 6278 | 0 | 180.78 | 6254.18 | 176.86 | -192.5
| 6378 | 0 | 180.78 | 6354.18 | 176.86 | -192.5
| 6478 | 0 | 180.78 | 6454.18 | 176.86 | -192.5
| 6547.87 | 0 | 180.78 | 6524.05 | 176.86 | -192.5
| 6578 | 3.013 | 180.78 | 6554.16 | 176.07 | -192.51
| 6678 | 13.013 | 180.78 | 6653.06 | 162.15 | -192.7
| 6778 | 23.013 | 180.78 | 6748.04 | 131.27 | -193.12
| 6878 | 33.013 | 180.78 | 6836.21 | 84.36 | -193.75
| 6978 | 43.013 | 180.78 | 6914.9 | 22.86 | -194.59
| 7037.16 | 48.929 | 180.78 | 6956 | -19.65 | -195.17
| 7078 | 53.013 | 180.78 | 6981.71 | -51.36 | -195.6
| 7120.51 | 57.263 | 180.78 | 7006 | -86.23 | -196.08
| 7178 | 63.013 | 180.78 | 7034.61 | -136.06 | -196.76
| 7278 | 73.013 | 180.78 | 7072.01 | -228.67 | -198.02
| 7296.02 | 74.815 | 180.78 | 7077 | -245.98 | -198.25
| 7378 | 83.013 | 180.78 | 7092.75 | -326.35 | -199.35
| 7447.87 | 90 | 180.78 | 7097 | -396.04 | -200.3
| 7478 | 90 | 180.78 | 7097 | -426.17 | -200.71
| 7578 | 90 | 180.78 | 7097 | -526.16 | -202.07
| 7647.87 | 90 | 180.78 | 7097 | -596.02 | -203.02
| 7678 | 90 | 180.178 | 7097 | -626.15 | -203.27
| 7711.88 | 90 | 179.5 | 7097 | -660.03 | -203.18
| 7778 | 90 | 179.5 | 7097 | -726.15 | -202.6
| 7878 | 90 | 179.5 | 7097 | -826.15 | -201.73
| 7978 | 90 | 179.5 | 7097 | -926.14 | -200.85
| 8078 | 90 | 179.5 | 7097 | -1026.14 | -199.98
| 8178 | 90 | 179.5 | 7097 | -1126.13 | -199.11
| 8278 | 90 | 179.5 | 7097 | -1226.13 | -198.24
| 8378 | 90 | 179.5 | 7097 | -1326.13 | -197.36
| 8478 | 90 | 179.5 | 7097 | -1426.12 | -196.49
| 8578 | 90 | 179.5 | 7097 | -1526.12 | -195.62
| 8678 | 90 | 179.5 | 7097 | -1626.12 | -194.75
| 8778 | 90 | 179.5 | 7097 | -1726.11 | -193.87
| 8878 | 90 | 179.5 | 7097 | -1826.11 | -193
| 8978 | 90 | 179.5 | 7097 | -1926.1 | -192.13
| 9078 | 90 | 179.5 | 7097 | -2026.1 | -191.26
| 9178 | 90 | 179.5 | 7097 | -2126.1 | -190.38
| 9278 | 90 | 179.5 | 7097 | -2226.09 | -189.51
| 9378 | 90 | 179.5 | 7097 | -2326.09 | -188.64
| 9478 | 90 | 179.5 | 7097 | -2426.08 | -187.76
| 9511.88 | 90 | 179.5 | 7097 | -2459.96 | -187.47
| 9578 | 90 | 180.822 | 7097 | -2526.08 | -187.66
| 9598.75 | 90 | 181.237 | 7097 | -2546.82 | -188.03
| 9678 | 90 | 181.237 | 7097 | -2626.06 | -189.74
| 9778 | 90 | 181.237 | 7097 | -2726.04 | -191.9
| 9878 | 90 | 181.237 | 7097 | -2826.01 | -194.06
| 9978 | 90 | 181.237 | 7097 | -2925.99 | -196.22
| 10078 | 90 | 181.237 | 7097 | -3025.97 | -198.38
| 10178 | 90 | 181.237 | 7097 | -3125.94 | -200.54
| 10278 | 90 | 181.237 | 7097 | -3225.92 | -202.7
| 10378 | 90 | 181.237 | 7097 | -3325.9 | -204.85
| 10478 | 90 | 181.237 | 7097 | -3425.87 | -207.01
| 10578 | 90 | 181.237 | 7097 | -3525.85 | -209.17
| 10678 | 90 | 181.237 | 7097 | -3625.83 | -211.33
| 10778 | 90 | 181.237 | 7097 | -3725.8 | -213.49
| 10878 | 90 | 181.237 | 7097 | -3825.78 | -215.65
| 10978 | 90 | 181.237 | 7097 | -3925.76 | -217.81
| 11078 | 90 | 181.237 | 7097 | -4025.73 | -219.97
| 11178 | 90 | 181.237 | 7097 | -4125.71 | -222.13
| 11278 | 90 | 181.237 | 7097 | -4225.69 | -224.29
| 11378 | 90 | 181.237 | 7097 | -4325.66 | -226.45
| 11478 | 90 | 181.237 | 7097 | -4425.64 | -228.61
| 11578 | 90 | 181.237 | 7097 | -4525.62 | -230.77
| 11678 | 90 | 181.237 | 7097 | -4625.59 | -232.93
| 11778 | 90 | 181.237 | 7097 | -4725.57 | -235.08
| 11878 | 90 | 181.237 | 7097 | -4825.55 | -237.24
| 11978 | 90 | 181.237 | 7097 | -4925.52 | -239.4
| 12078 | 90 | 181.237 | 7097 | -5025.5 | -241.56
| 12178 | 90 | 181.237 | 7097 | -5125.48 | -243.72
| 12278 | 90 | 181.237 | 7097 | -5225.45 | -245.88
| 12378 | 90 | 181.237 | 7097 | -5325.43 | -248.04
| 12478 | 90 | 181.237 | 7097 | -5425.41 | -250.2
| 12578 | 90 | 181.237 | 7097 | -5525.38 | -252.36
| 12678 | 90 | 181.237 | 7097 | -5625.36 | -254.52
| 12776.41 | 90 | 181.237 | 7097 | -5723.75 | -256.64

## Lookup (hidden)
North Reference | RetunValue | Grid Type | ReturnValue | Deviation Indicator | ReturnValue
| 2 |  | 0 |  | 4
True |  | SPCS-Colorado Central-NAD27 |  | Directional
Grid |  | SPCS-Colorado Central-NAD83 |  | High Angle
|  | SPCS-Colorado North-NAD27 |  | Horizontal
SPCS-Colorado North-NAD83
SPCS-Colorado South-NAD27
SPCS-Colorado South-NAD83
UTM-Zone 12 NAD27
UTM-Zone 12 NAD83
UTM-Zone 13 NAD27
UTM-Zone 13 NAD83