## Data
Header Information | measured depth (ft) | inclination (°) | azimuth (°) | true vertical depth (ft) | northing +N/-S (ft) | easting +E/-W (ft)
Operator Name | 6184 | 4.81 | 44.78 | 6163.23 | 308.02 | 320.41
Extraction Oil and Gas | 6251 | 4.08 | 1.69 | 6230.05 | 312.39 | 322.46
Operator Number | 6282 | 6.42 | 322.15 | 6260.93 | 314.87 | 321.43
10459 | 6313 | 7.69 | 309.52 | 6291.69 | 317.56 | 318.77
Well Name and Number | 6345 | 7.8 | 301.07 | 6323.4 | 320.04 | 315.26
Rubyanna 13NB-29W | 6376 | 7.56 | 283.19 | 6354.13 | 321.59 | 311.47
API Number (if available) | 6408 | 7.46 | 278.37 | 6385.86 | 322.37 | 307.36
05-123-38920-00 | 6439 | 8.18 | 270.22 | 6416.57 | 322.67 | 303.17
Location: QQ SEC TWP RGE | 6471 | 11.85 | 263.64 | 6448.08 | 322.32 | 297.62
SESE 13 6N 67W | 6502 | 12.97 | 264.52 | 6478.35 | 321.63 | 291
Citing Type: Planned or Actual | 6533 | 13.17 | 264.75 | 6508.55 | 320.98 | 284.02
Actual | 6565 | 14.35 | 264.38 | 6539.63 | 320.26 | 276.44
Deviation Indicator | 6596 | 16.86 | 265.53 | 6569.48 | 319.53 | 268.13
Horizontal | 6627 | 19.06 | 269.71 | 6598.97 | 319.15 | 258.59
North Reference | 6659 | 21.42 | 273.59 | 6629 | 319.49 | 247.53
True | 6690 | 23.6 | 278.43 | 6657.64 | 320.76 | 235.74
Grid Type | 6722 | 25.36 | 281.87 | 6686.76 | 323.11 | 222.7
#VALUE! | 6753 | 28.05 | 284.85 | 6714.45 | 326.34 | 209.15
| 6784 | 31.62 | 286.3 | 6741.34 | 330.49 | 194.3
| 6816 | 34.52 | 282.97 | 6768.15 | 334.88 | 177.41
| 6847 | 37.3 | 281.75 | 6793.26 | 338.77 | 159.65
| 6879 | 39.56 | 278.84 | 6818.33 | 342.31 | 140.08
| 6910 | 42.34 | 276.96 | 6841.74 | 345.09 | 119.96
| 6942 | 44.48 | 277.29 | 6864.99 | 347.82 | 98.14
| 6973 | 47.67 | 275.85 | 6886.49 | 350.37 | 75.96
| 7005 | 50.55 | 275.48 | 6907.43 | 352.75 | 51.89
| 7036 | 53.68 | 273.9 | 6926.47 | 354.75 | 27.51
| 7068 | 57.48 | 272.63 | 6944.55 | 356.24 | 1.16
| 7099 | 61.13 | 270.28 | 6960.38 | 356.91 | -25.48
| 7131 | 64.87 | 268.43 | 6974.9 | 356.58 | -53.98
| 7162 | 68.67 | 267.21 | 6987.13 | 355.49 | -82.44
| 7193 | 70.73 | 267.46 | 6997.88 | 354.14 | -111.48
| 7225 | 72.58 | 267.54 | 7007.95 | 352.82 | -141.83
| 7256 | 74.38 | 267.01 | 7016.77 | 351.4 | -171.51
| 7288 | 77.87 | 267.07 | 7024.44 | 349.8 | -202.53
| 7319 | 81.69 | 268.1 | 7029.94 | 348.51 | -233.01
| 7351 | 85.13 | 270.67 | 7033.61 | 348.18 | -264.79
| 7361 | 86.2 | 270.3 | 7034.37 | 348.26 | -274.76
| 7432 | 88.36 | 270.8 | 7037.74 | 348.94 | -345.67
| 7527 | 89.57 | 271.56 | 7039.45 | 350.9 | -440.63
| 7621 | 91.57 | 271.77 | 7038.52 | 353.63 | -534.58
| 7715 | 91.82 | 271.82 | 7035.74 | 356.57 | -628.5
| 7810 | 91.23 | 271.56 | 7033.21 | 359.37 | -723.42
| 7904 | 90.12 | 272.04 | 7032.1 | 362.32 | -817.37
| 7998 | 90.71 | 272.28 | 7031.42 | 365.87 | -911.3
| 8093 | 90.12 | 271.58 | 7030.73 | 369.07 | -1006.24
| 8187 | 90.56 | 271.69 | 7030.18 | 371.75 | -1100.2
| 8281 | 89.88 | 271.24 | 7029.82 | 374.15 | -1194.17
| 8375 | 89.29 | 270.96 | 7030.5 | 375.96 | -1288.15
| 8470 | 88.23 | 270.35 | 7032.55 | 377.04 | -1383.12
| 8564 | 87.66 | 270.24 | 7035.92 | 377.53 | -1477.05
| 8658 | 87.9 | 270.51 | 7039.56 | 378.14 | -1570.98
| 8752 | 86.23 | 270 | 7044.38 | 378.56 | -1664.85
| 8846 | 86.42 | 270.61 | 7050.4 | 379.06 | -1758.66
| 8940 | 88.49 | 269.31 | 7054.58 | 378.99 | -1852.56
| 9034 | 88.14 | 268.71 | 7057.34 | 377.37 | -1946.5
| 9129 | 90.03 | 267.2 | 7058.86 | 373.98 | -2041.42
| 9223 | 90.76 | 267.68 | 7058.21 | 369.78 | -2135.33
| 9317 | 91.16 | 267.66 | 7056.63 | 365.96 | -2229.23
| 9412 | 92.34 | 267.23 | 7053.73 | 361.73 | -2324.09
| 9506 | 92.46 | 267.51 | 7049.8 | 357.42 | -2417.91
| 9600 | 92.25 | 267.72 | 7045.93 | 353.51 | -2511.75
| 9695 | 94.49 | 268.21 | 7040.35 | 350.14 | -2606.52
| 9789 | 93.95 | 268.32 | 7033.43 | 347.3 | -2700.22
| 9884 | 93.38 | 269.03 | 7027.36 | 345.11 | -2795
| 9978 | 92.87 | 270.14 | 7022.24 | 344.43 | -2888.86
| 10072 | 91.91 | 270.54 | 7018.32 | 344.99 | -2982.77
| 10167 | 90.8 | 271.19 | 7016.07 | 346.42 | -3077.73
| 10261 | 90.4 | 270.95 | 7015.09 | 348.18 | -3171.71
| 10356 | 89.26 | 270.35 | 7015.37 | 349.26 | -3266.7
| 10449 | 88.89 | 270.63 | 7016.87 | 350.05 | -3359.69
| 10544 | 90.28 | 270.85 | 7017.56 | 351.28 | -3454.68
| 10638 | 90.93 | 269 | 7016.56 | 351.15 | -3548.67
| 10733 | 91.45 | 269.72 | 7014.59 | 350.09 | -3643.64
| 10827 | 90.56 | 269.18 | 7012.94 | 349.19 | -3737.62
| 10922 | 90 | 268.93 | 7012.48 | 347.62 | -3832.6
| 11016 | 90.18 | 269.65 | 7012.33 | 346.46 | -3926.6
| 11111 | 90.77 | 270.02 | 7011.54 | 346.19 | -4021.59
| 11205 | 91.08 | 270.16 | 7010.03 | 346.33 | -4115.58
| 11299 | 89.91 | 268.66 | 7009.21 | 345.37 | -4209.57
| 11393 | 90.37 | 269.36 | 7008.98 | 343.74 | -4303.55
| 11488 | 90.4 | 269.64 | 7008.35 | 342.91 | -4398.54
| 11573 | 90.62 | 269.63 | 7007.59 | 342.37 | -4483.54
| 11645 | 90.62 | 269.63 | 7006.81 | 341.91 | -4555.53

## Lookup (hidden)
North Reference | RetunValue | Grid Type | ReturnValue | Deviation Indicator | ReturnValue
| 2 |  | 0 |  | 4
True |  | SPCS-Colorado Central-NAD27 |  | Directional
Grid |  | SPCS-Colorado Central-NAD83 |  | High Angle
|  | SPCS-Colorado North-NAD27 |  | Horizontal
SPCS-Colorado North-NAD83
SPCS-Colorado South-NAD27
SPCS-Colorado South-NAD83
UTM-Zone 12 NAD27
UTM-Zone 12 NAD83
UTM-Zone 13 NAD27
UTM-Zone 13 NAD83