## Data
Header Information | measured depth (ft) | inclination (°) | azimuth (°) | true vertical depth (ft) | northing +N/-S (ft) | easting +E/-W (ft)
Operator Name | 0 | 0 | 0 | 0 | 0 | 0
Expedition Water Solutions LLC | 100 | 0 | 0 | 100 | 0 | 0
Operator Number | 200 | 0 | 0 | 200 | 0 | 0
10507 | 300 | 0 | 0 | 300 | 0 | 0
Well Name and Number | 400 | 0 | 0 | 400 | 0 | 0
EWS #1A | 500 | 0 | 0 | 500 | 0 | 0
API Number (if available) | 600 | 0 | 0 | 600 | 0 | 0
05-123-39891 | 685 | 0 | 88.77 | 685 | 0 | 0
Location: QQ SEC TWP RGE | 785 | 2 | 88.77 | 784.98 | 0.04 | 1.74
NENW Sec 26-T8N-R60W | 885 | 4 | 88.77 | 884.84 | 0.15 | 6.98
Citing Type: Planned or Actual | 985 | 6 | 88.77 | 984.45 | 0.34 | 15.69
Planned | 1085 | 8 | 88.77 | 1083.7 | 0.6 | 27.87
Deviation Indicator | 1185 | 10 | 88.77 | 1182.47 | 0.93 | 43.51
Directional | 1285 | 12 | 88.77 | 1280.62 | 1.34 | 62.59
North Reference | 1385 | 14 | 88.77 | 1378.06 | 1.82 | 85.08
Grid | 1485 | 16 | 88.77 | 1474.64 | 2.38 | 110.95
Grid Type | 1585 | 18 | 88.77 | 1570.27 | 3 | 140.18
SPCS-Colorado North-NAD83 | 1700 | 18.61 | 88.77 | 1679.31 | 3.79 | 176.72
| 1800 | 18.61 | 88.77 | 1774.08 | 4.47 | 208.62
| 1900 | 18.61 | 88.77 | 1868.85 | 5.15 | 240.53
| 2000 | 18.61 | 88.77 | 1963.62 | 5.84 | 272.43
| 2100 | 18.61 | 88.77 | 2058.39 | 6.52 | 304.34
| 2200 | 18.61 | 88.77 | 2153.16 | 7.21 | 336.24
| 2300 | 18.61 | 88.77 | 2247.94 | 7.89 | 368.15
| 2400 | 18.61 | 88.77 | 2342.71 | 8.57 | 400.05
| 2500 | 18.61 | 88.77 | 2437.48 | 9.26 | 431.95
| 2600 | 18.61 | 88.77 | 2532.25 | 9.94 | 463.86
| 2700 | 18.61 | 88.77 | 2627.02 | 10.62 | 495.76
| 2800 | 18.61 | 88.77 | 2721.79 | 11.31 | 527.67
| 2900 | 18.61 | 88.77 | 2816.56 | 11.99 | 559.57
| 3000 | 18.61 | 88.77 | 2911.34 | 12.68 | 591.48
| 3100 | 18.61 | 88.77 | 3006.11 | 13.36 | 623.38
| 3200 | 18.61 | 88.77 | 3100.88 | 14.04 | 655.29
| 3300 | 18.61 | 88.77 | 3195.65 | 14.73 | 687.19
| 3400 | 18.61 | 88.77 | 3290.42 | 15.41 | 719.1
| 3500 | 18.61 | 88.77 | 3385.19 | 16.09 | 751
| 3600 | 18.61 | 88.77 | 3479.96 | 16.78 | 782.91
| 3700 | 18.61 | 88.77 | 3574.74 | 17.46 | 814.81
| 3800 | 18.61 | 88.77 | 3669.51 | 18.15 | 846.72
| 3900 | 18.61 | 88.77 | 3764.28 | 18.83 | 878.62
| 4000 | 18.61 | 88.77 | 3859.05 | 19.51 | 910.53
| 4100 | 18.61 | 88.77 | 3953.82 | 20.2 | 942.43
| 4200 | 18.61 | 88.77 | 4048.59 | 20.88 | 974.34
| 4300 | 18.61 | 88.77 | 4143.36 | 21.56 | 1006.24
| 4400 | 18.61 | 88.77 | 4238.14 | 22.25 | 1038.14
| 4500 | 18.61 | 88.77 | 4332.91 | 22.93 | 1070.05
| 4600 | 18.61 | 88.77 | 4427.68 | 23.62 | 1101.95
| 4700 | 18.61 | 88.77 | 4522.45 | 24.3 | 1133.86
| 4800 | 18.61 | 88.77 | 4617.22 | 24.98 | 1165.76
| 4900 | 18.61 | 88.77 | 4711.99 | 25.67 | 1197.67
| 5000 | 18.61 | 88.77 | 4806.76 | 26.35 | 1229.57
| 5100 | 18.61 | 88.77 | 4901.53 | 27.04 | 1261.48
| 5200 | 18.61 | 88.77 | 4996.31 | 27.72 | 1293.38
| 5300 | 18.61 | 88.77 | 5091.08 | 28.4 | 1325.29
| 5400 | 18.61 | 88.77 | 5185.85 | 29.09 | 1357.19
| 5500 | 18.61 | 88.77 | 5280.62 | 29.77 | 1389.1
| 5600 | 18.61 | 88.77 | 5375.39 | 30.45 | 1421
| 5700 | 18.61 | 88.77 | 5470.16 | 31.14 | 1452.91
| 5800 | 18.61 | 88.77 | 5564.93 | 31.82 | 1484.81
| 5900 | 18.61 | 88.77 | 5659.71 | 32.51 | 1516.72
| 6000 | 18.61 | 88.77 | 5754.48 | 33.19 | 1548.62
| 6100 | 18.61 | 88.77 | 5849.25 | 33.87 | 1580.52
| 6200 | 18.61 | 88.77 | 5944.02 | 34.56 | 1612.43
| 6300 | 18.61 | 88.77 | 6038.79 | 35.24 | 1644.33
| 6400 | 18.61 | 88.77 | 6133.56 | 35.92 | 1676.24
| 6500 | 18.61 | 88.77 | 6228.33 | 36.61 | 1708.14
| 6600 | 18.61 | 88.77 | 6323.11 | 37.29 | 1740.05
| 6700 | 18.61 | 88.77 | 6417.88 | 37.98 | 1771.95
| 6800 | 18.61 | 88.77 | 6512.65 | 38.66 | 1803.86
| 6900 | 18.61 | 88.77 | 6607.42 | 39.34 | 1835.76
| 7000 | 18.61 | 88.77 | 6702.19 | 40.03 | 1867.67
| 7100 | 18.61 | 88.77 | 6796.96 | 40.71 | 1899.57
| 7200 | 18.61 | 88.77 | 6891.73 | 41.39 | 1931.48
| 7300 | 18.61 | 88.77 | 6986.51 | 42.08 | 1963.38
| 7329.84 | 18.61 | 88.77 | 7014.79 | 42.28 | 1972.9
| 7429.84 | 16.61 | 88.77 | 7110.1 | 42.93 | 2003.15
| 7529.84 | 14.61 | 88.77 | 7206.4 | 43.51 | 2030.05
| 7629.84 | 12.61 | 88.77 | 7303.59 | 44.01 | 2053.57
| 7729.84 | 10.61 | 88.77 | 7401.54 | 44.44 | 2073.69
| 7829.84 | 8.61 | 88.77 | 7500.13 | 44.8 | 2090.38
| 7929.84 | 6.61 | 88.77 | 7599.25 | 45.08 | 2103.62
| 8029.84 | 4.61 | 88.77 | 7698.76 | 45.29 | 2113.39
| 8129.84 | 2.61 | 88.77 | 7798.56 | 45.43 | 2119.69
| 8229.84 | 0.61 | 88.77 | 7898.51 | 45.49 | 2122.49
| 8300 | 0 | 88.77 | 7968.67 | 45.49 | 2122.66
| 8400 | 0 | 88.77 | 8068.67 | 45.49 | 2122.66
| 8500 | 0 | 88.77 | 8168.67 | 45.49 | 2122.66
| 8600 | 0 | 88.77 | 8268.67 | 45.49 | 2122.66
| 8700 | 0 | 88.77 | 8368.67 | 45.49 | 2122.66
| 8800 | 0 | 88.77 | 8468.67 | 45.49 | 2122.66
| 8900 | 0 | 88.77 | 8568.67 | 45.49 | 2122.66
| 9000 | 0 | 88.77 | 8668.67 | 45.49 | 2122.66
| 9100 | 0 | 88.77 | 8768.67 | 45.49 | 2122.66
| 9200 | 0 | 88.77 | 8868.67 | 45.49 | 2122.66
| 9300 | 0 | 88.77 | 8968.67 | 45.49 | 2122.66
| 9400 | 0 | 88.77 | 9068.67 | 45.49 | 2122.66
| 9500 | 0 | 88.77 | 9168.67 | 45.49 | 2122.66
| 9600 | 0 | 88.77 | 9268.67 | 45.49 | 2122.66
| 9700 | 0 | 88.77 | 9368.67 | 45.49 | 2122.66
| 9800 | 0 | 88.77 | 9468.67 | 45.49 | 2122.66
| 9900 | 0 | 88.77 | 9568.67 | 45.49 | 2122.66
| 10000 | 0 | 88.77 | 9668.67 | 45.49 | 2122.66
| 10100 | 0 | 88.77 | 9768.67 | 45.49 | 2122.66
| 10200 | 0 | 88.77 | 9868.67 | 45.49 | 2122.66
| 10226.33 | 0 | 226.33 | 9895 | 45.49 | 2122.66

## Lookup (hidden)
North Reference | RetunValue | Grid Type | ReturnValue | Deviation Indicator | ReturnValue
| 3 |  | 5 |  | 2
True |  | SPCS-Colorado Central-NAD27 |  | Directional
Grid |  | SPCS-Colorado Central-NAD83 |  | High Angle
|  | SPCS-Colorado North-NAD27 |  | Horizontal
SPCS-Colorado North-NAD83
SPCS-Colorado South-NAD27
SPCS-Colorado South-NAD83
UTM-Zone 12 NAD27
UTM-Zone 12 NAD83
UTM-Zone 13 NAD27
UTM-Zone 13 NAD83