## Data
Header Information | measured depth (ft) | inclination (°) | azimuth (°) | true vertical depth (ft) | northing +N/-S (ft) | easting +E/-W (ft)
Operator Name | 0 | 0 | 0 | 0 | 0 | 0
PETROLEUM DEVELOPMENT CORPORATION | 400 | 0 | 0 | 400 | 0 | 0
Operator Number | 500 | 2 | 194.875 | 499.98 | -1.69 | -0.45
69175 | 600 | 4 | 194.875 | 599.84 | -6.74 | -1.79
Well Name and Number | 700 | 6 | 194.875 | 699.45 | -15.17 | -4.03
Wiedeman 28G-314 | 800 | 8 | 194.875 | 798.7 | -26.95 | -7.16
API Number (if available) | 900 | 10 | 194.875 | 897.47 | -42.06 | -11.17
| 1000 | 12 | 194.875 | 995.62 | -60.5 | -16.07
Location: QQ SEC TWP RGE | 1013.19 | 12.264 | 194.875 | 1008.52 | -63.18 | -16.78
SEC.28-T4N-R66W | 1100 | 12.264 | 194.875 | 1093.35 | -81.01 | -21.52
Citing Type: Planned or Actual | 1200 | 12.264 | 194.875 | 1191.07 | -101.53 | -26.97
Planned | 1300 | 12.264 | 194.875 | 1288.78 | -122.06 | -32.42
Deviation Indicator | 1400 | 12.264 | 194.875 | 1386.5 | -142.59 | -37.87
Horizontal | 1500 | 12.264 | 194.875 | 1484.22 | -163.12 | -43.33
North Reference | 1600 | 12.264 | 194.875 | 1581.94 | -183.65 | -48.78
True | 1700 | 12.264 | 194.875 | 1679.66 | -204.18 | -54.23
Grid Type | 1800 | 12.264 | 194.875 | 1777.37 | -224.71 | -59.69
#VALUE! | 1900 | 12.264 | 194.875 | 1875.09 | -245.24 | -65.14
| 2000 | 12.264 | 194.875 | 1972.81 | -265.77 | -70.59
| 2100 | 12.264 | 194.875 | 2070.53 | -286.3 | -76.04
| 2200 | 12.264 | 194.875 | 2168.25 | -306.83 | -81.5
| 2300 | 12.264 | 194.875 | 2265.96 | -327.36 | -86.95
| 2400 | 12.264 | 194.875 | 2363.68 | -347.89 | -92.4
| 2500 | 12.264 | 194.875 | 2461.4 | -368.42 | -97.85
| 2600 | 12.264 | 194.875 | 2559.12 | -388.95 | -103.31
| 2700 | 12.264 | 194.875 | 2656.84 | -409.48 | -108.76
| 2800 | 12.264 | 194.875 | 2754.55 | -430.01 | -114.21
| 2900 | 12.264 | 194.875 | 2852.27 | -450.54 | -119.67
| 3000 | 12.264 | 194.875 | 2949.99 | -471.07 | -125.12
| 3100 | 12.264 | 194.875 | 3047.71 | -491.6 | -130.57
| 3200 | 12.264 | 194.875 | 3145.43 | -512.13 | -136.02
| 3300 | 12.264 | 194.875 | 3243.14 | -532.65 | -141.48
| 3400 | 12.264 | 194.875 | 3340.86 | -553.18 | -146.93
| 3500 | 12.264 | 194.875 | 3438.58 | -573.71 | -152.38
| 3600 | 12.264 | 194.875 | 3536.3 | -594.24 | -157.84
| 3700 | 12.264 | 194.875 | 3634.02 | -614.77 | -163.29
| 3800 | 12.264 | 194.875 | 3731.73 | -635.3 | -168.74
| 3900 | 12.264 | 194.875 | 3829.45 | -655.83 | -174.19
| 4000 | 12.264 | 194.875 | 3927.17 | -676.36 | -179.65
| 4100 | 12.264 | 194.875 | 4024.89 | -696.89 | -185.1
| 4200 | 12.264 | 194.875 | 4122.61 | -717.42 | -190.55
| 4300 | 12.264 | 194.875 | 4220.32 | -737.95 | -196.01
| 4400 | 12.264 | 194.875 | 4318.04 | -758.48 | -201.46
| 4500 | 12.264 | 194.875 | 4415.76 | -779.01 | -206.91
| 4600 | 12.264 | 194.875 | 4513.48 | -799.54 | -212.36
| 4700 | 12.264 | 194.875 | 4611.2 | -820.07 | -217.82
| 4800 | 12.264 | 194.875 | 4708.91 | -840.6 | -223.27
| 4900 | 12.264 | 194.875 | 4806.63 | -861.13 | -228.72
| 5000 | 12.264 | 194.875 | 4904.35 | -881.66 | -234.17
| 5100 | 12.264 | 194.875 | 5002.07 | -902.19 | -239.63
| 5200 | 12.264 | 194.875 | 5099.79 | -922.72 | -245.08
| 5300 | 12.264 | 194.875 | 5197.5 | -943.25 | -250.53
| 5400 | 12.264 | 194.875 | 5295.22 | -963.78 | -255.99
| 5500 | 12.264 | 194.875 | 5392.94 | -984.3 | -261.44
| 5600 | 12.264 | 194.875 | 5490.66 | -1004.83 | -266.89
| 5700 | 12.264 | 194.875 | 5588.38 | -1025.36 | -272.34
| 5703.18 | 12.264 | 194.875 | 5591.48 | -1026.02 | -272.52
| 5800 | 10.327 | 194.875 | 5686.42 | -1044.34 | -277.39
| 5900 | 8.327 | 194.875 | 5785.1 | -1060.01 | -281.55
| 6000 | 6.327 | 194.875 | 5884.27 | -1072.33 | -284.82
| 6100 | 4.327 | 194.875 | 5983.84 | -1081.31 | -287.2
| 6200 | 2.327 | 194.875 | 6083.66 | -1086.92 | -288.69
| 6300 | 0.327 | 194.875 | 6183.63 | -1089.15 | -289.29
| 6316.37 | 0 | 0 | 6200 | -1089.2 | -289.3
| 6509.99 | 0 | 0 | 6393.62 | -1089.2 | -289.3
| 6600 | 6.751 | 270 | 6483.42 | -1089.2 | -294.6
| 6700 | 14.251 | 270 | 6581.68 | -1089.2 | -312.81
| 6800 | 21.751 | 270 | 6676.72 | -1089.2 | -343.69
| 6900 | 29.251 | 270 | 6766.91 | -1089.2 | -386.71
| 7000 | 36.751 | 270 | 6850.72 | -1089.2 | -441.14
| 7100 | 44.251 | 270 | 6926.7 | -1089.2 | -506.04
| 7200 | 51.751 | 270 | 6993.56 | -1089.2 | -580.3
| 7300 | 59.251 | 270 | 7050.16 | -1089.2 | -662.65
| 7400 | 66.751 | 270 | 7095.53 | -1089.2 | -751.69
| 7500 | 74.251 | 270 | 7128.88 | -1089.2 | -845.89
| 7600 | 81.751 | 270 | 7149.66 | -1089.2 | -943.63
| 7700 | 89.251 | 270 | 7157.5 | -1089.2 | -1043.26
| 7714.52 | 90.34 | 270 | 7157.55 | -1089.2 | -1057.78
| 7800 | 90.34 | 270 | 7157.04 | -1089.2 | -1143.25
| 7900 | 90.34 | 270 | 7156.45 | -1089.2 | -1243.25
| 8000 | 90.34 | 270 | 7155.86 | -1089.2 | -1343.25
| 8100 | 90.34 | 270 | 7155.26 | -1089.2 | -1443.25
| 8200 | 90.34 | 270 | 7154.67 | -1089.2 | -1543.25
| 8300 | 90.34 | 270 | 7154.08 | -1089.2 | -1643.24
| 8400 | 90.34 | 270 | 7153.48 | -1089.2 | -1743.24
| 8500 | 90.34 | 270 | 7152.89 | -1089.2 | -1843.24
| 8600 | 90.34 | 270 | 7152.3 | -1089.2 | -1943.24
| 8700 | 90.34 | 270 | 7151.7 | -1089.2 | -2043.24
| 8800 | 90.34 | 270 | 7151.11 | -1089.2 | -2143.24
| 8900 | 90.34 | 270 | 7150.52 | -1089.2 | -2243.23
| 9000 | 90.34 | 270 | 7149.92 | -1089.2 | -2343.23
| 9100 | 90.34 | 270 | 7149.33 | -1089.2 | -2443.23
| 9200 | 90.34 | 270 | 7148.74 | -1089.2 | -2543.23
| 9300 | 90.34 | 270 | 7148.14 | -1089.2 | -2643.23
| 9400 | 90.34 | 270 | 7147.55 | -1089.2 | -2743.23
| 9500 | 90.34 | 270 | 7146.96 | -1089.2 | -2843.22
| 9600 | 90.34 | 270 | 7146.36 | -1089.2 | -2943.22
| 9700 | 90.34 | 270 | 7145.77 | -1089.2 | -3043.22
| 9800 | 90.34 | 270 | 7145.18 | -1089.2 | -3143.22
| 9900 | 90.34 | 270 | 7144.58 | -1089.2 | -3243.22
| 10000 | 90.34 | 270 | 7143.99 | -1089.2 | -3343.21
| 10100 | 90.34 | 270 | 7143.4 | -1089.2 | -3443.21
| 10200 | 90.34 | 270 | 7142.8 | -1089.2 | -3543.21
| 10300 | 90.34 | 270 | 7142.21 | -1089.2 | -3643.21
| 10400 | 90.34 | 270 | 7141.62 | -1089.2 | -3743.21
| 10500 | 90.34 | 270 | 7141.02 | -1089.2 | -3843.21
| 10600 | 90.34 | 270 | 7140.43 | -1089.2 | -3943.2
| 10700 | 90.34 | 270 | 7139.83 | -1089.2 | -4043.2
| 10800 | 90.34 | 270 | 7139.24 | -1089.2 | -4143.2
| 10900 | 90.34 | 270 | 7138.65 | -1089.2 | -4243.2
| 11000 | 90.34 | 270 | 7138.05 | -1089.2 | -4343.2
| 11100 | 90.34 | 270 | 7137.46 | -1089.2 | -4443.2
| 11200 | 90.34 | 270 | 7136.87 | -1089.2 | -4543.19
| 11300 | 90.34 | 270 | 7136.27 | -1089.2 | -4643.19
| 11400 | 90.34 | 270 | 7135.68 | -1089.2 | -4743.19
| 11500 | 90.34 | 270 | 7135.09 | -1089.2 | -4843.19
| 11600 | 90.34 | 270 | 7134.49 | -1089.2 | -4943.19
| 11700 | 90.34 | 270 | 7133.9 | -1089.2 | -5043.18
| 11800 | 90.34 | 270 | 7133.31 | -1089.2 | -5143.18
| 11900 | 90.34 | 270 | 7132.71 | -1089.2 | -5243.18
| 12000 | 90.34 | 270 | 7132.12 | -1089.2 | -5343.18
| 12100 | 90.34 | 270 | 7131.53 | -1089.2 | -5443.18
| 12200 | 90.34 | 270 | 7130.93 | -1089.2 | -5543.18
| 12300 | 90.34 | 270 | 7130.34 | -1089.2 | -5643.17
| 12400 | 90.34 | 270 | 7129.75 | -1089.2 | -5743.17
| 12500 | 90.34 | 270 | 7129.15 | -1089.2 | -5843.17
| 12600 | 90.34 | 270 | 7128.56 | -1089.2 | -5943.17
| 12700 | 90.34 | 270 | 7127.97 | -1089.2 | -6043.17
| 12800 | 90.34 | 270 | 7127.37 | -1089.2 | -6143.17
| 12900 | 90.34 | 270 | 7126.78 | -1089.2 | -6243.16
| 13000 | 90.34 | 270 | 7126.19 | -1089.2 | -6343.16
| 13100 | 90.34 | 270 | 7125.59 | -1089.2 | -6443.16
| 13200 | 90.34 | 270 | 7125 | -1089.2 | -6543.16
| 13300 | 90.34 | 270 | 7124.41 | -1089.2 | -6643.16
| 13400 | 90.34 | 270 | 7123.81 | -1089.2 | -6743.15
| 13500 | 90.34 | 270 | 7123.22 | -1089.2 | -6843.15
| 13600 | 90.34 | 270 | 7122.63 | -1089.2 | -6943.15
| 13700 | 90.34 | 270 | 7122.03 | -1089.2 | -7043.15
| 13800 | 90.34 | 270 | 7121.44 | -1089.2 | -7143.15
| 13900 | 90.34 | 270 | 7120.85 | -1089.2 | -7243.15
| 14000 | 90.34 | 270 | 7120.25 | -1089.2 | -7343.14
| 14100 | 90.34 | 270 | 7119.66 | -1089.2 | -7443.14
| 14200 | 90.34 | 270 | 7119.07 | -1089.2 | -7543.14
| 14300 | 90.34 | 270 | 7118.47 | -1089.2 | -7643.14
| 14379.56 | 90.34 | 270 | 7118 | -1089.2 | -7722.69

## Lookup (hidden)
North Reference | RetunValue | Grid Type | ReturnValue | Deviation Indicator | ReturnValue
| 2 |  | 0 |  | 4
True |  | SPCS-Colorado Central-NAD27 |  | Directional
Grid |  | SPCS-Colorado Central-NAD83 |  | High Angle
|  | SPCS-Colorado North-NAD27 |  | Horizontal
SPCS-Colorado North-NAD83
SPCS-Colorado South-NAD27
SPCS-Colorado South-NAD83
UTM-Zone 12 NAD27
UTM-Zone 12 NAD83
UTM-Zone 13 NAD27
UTM-Zone 13 NAD83