## Data
Header Information | measured depth (ft) | inclination (°) | azimuth (°) | true vertical depth (ft) | northing +N/-S (ft) | easting +E/-W (ft)
Operator Name | 0 | 0 | 0 | 0 | 0 | 0
Whiting Oil & Gas Corp. | 170 | 0.49 | 293.83 | 170 | 0.29 | -0.66
Operator Number | 262 | 0.58 | 288.39 | 261.99 | 0.6 | -1.47
| 352 | 0.62 | 307.62 | 351.99 | 1.04 | -2.28
Well Name and Number | 443 | 0.39 | 16.69 | 442.99 | 1.64 | -2.59
Razor #26I-2316B | 535 | 1.5 | 78.07 | 534.97 | 2.19 | -1.32
API Number (if available) | 626 | 2.6 | 79.75 | 625.91 | 2.8 | 1.88
| 717 | 3.54 | 86.27 | 716.78 | 3.35 | 6.71
Location: QQ SEC TWP RGE | 808 | 3.94 | 85.4 | 807.59 | 3.78 | 12.63
| 899 | 4.78 | 76.9 | 898.33 | 4.89 | 19.44
Citing Type: Planned or Actual | 990 | 5.06 | 76.57 | 988.99 | 6.69 | 27.04
Planned | 1082 | 5.05 | 78.14 | 1080.63 | 8.46 | 34.95
Deviation Indicator | 1173 | 5.46 | 78.65 | 1171.25 | 10.13 | 43.11
Horizontal | 1265 | 5.56 | 77.17 | 1262.82 | 11.99 | 51.75
North Reference | 1356 | 5.51 | 76.84 | 1353.4 | 13.96 | 60.3
True | 1448 | 5.39 | 70.71 | 1444.99 | 16.39 | 68.68
Grid Type | 1523 | 5.08 | 61.99 | 1519.67 | 19.12 | 74.94
#VALUE! | 1637 | 5.38 | 71.66 | 1633.2 | 23.17 | 84.47
| 1729 | 5.12 | 69.09 | 1724.82 | 25.99 | 92.4
| 1819 | 5.1 | 67.01 | 1814.46 | 28.99 | 99.83
| 1911 | 4.89 | 68.84 | 1906.11 | 32 | 107.25
| 2002 | 4.61 | 87.94 | 1996.8 | 33.53 | 114.52
| 2093 | 4.49 | 88.06 | 2087.51 | 33.78 | 121.74
| 2184 | 3.72 | 81.13 | 2178.28 | 34.36 | 128.21
| 2276 | 4 | 90 | 2270.07 | 34.82 | 134.37
| 2367 | 4.39 | 75.04 | 2360.83 | 35.72 | 140.91
| 2459 | 4.35 | 72.36 | 2452.56 | 37.68 | 147.64
| 2551 | 4.72 | 70.67 | 2544.28 | 39.99 | 154.53
| 2642 | 4.82 | 71.19 | 2634.96 | 42.47 | 161.69
| 2733 | 4.8 | 68.22 | 2725.64 | 45.11 | 168.84
| 2824 | 2.63 | 59.19 | 2816.44 | 47.59 | 174.17
| 2916 | 3.15 | 74.79 | 2908.33 | 49.34 | 178.42
| 3007 | 3.03 | 87.4 | 2999.2 | 50.1 | 183.24
| 3098 | 2.04 | 84.99 | 3090.11 | 50.35 | 187.25
| 3190 | 2.56 | 76.24 | 3182.03 | 50.98 | 190.88
| 3282 | 3.21 | 53.96 | 3273.92 | 52.99 | 194.96
| 3373 | 3.46 | 51.33 | 3364.76 | 56.2 | 199.16
| 3465 | 4.05 | 51.88 | 3456.57 | 59.94 | 203.89
| 3557 | 4.15 | 65.95 | 3548.33 | 63.31 | 209.48
| 3649 | 4.37 | 68.04 | 3640.08 | 65.97 | 215.77
| 3740 | 4.72 | 78.91 | 3730.79 | 67.99 | 222.66
| 3832 | 3.63 | 87 | 3822.55 | 68.87 | 229.29
| 3924 | 3.91 | 94.13 | 3914.35 | 68.8 | 235.32
| 4015 | 3.86 | 92.32 | 4005.14 | 68.45 | 241.48
| 4106 | 4.11 | 81.06 | 4095.92 | 68.83 | 247.76
| 4197 | 4.95 | 67.66 | 4186.64 | 70.83 | 254.61
| 4288 | 4.6 | 71.42 | 4277.33 | 73.49 | 261.7
| 4380 | 4.03 | 60.37 | 4369.07 | 76.26 | 268.01
| 4471 | 3.76 | 38.41 | 4459.86 | 80.18 | 272.64
| 4563 | 3.56 | 38.62 | 4551.67 | 84.78 | 276.3
| 4653 | 2.45 | 60.32 | 4641.55 | 87.91 | 279.72
| 4748 | 1.93 | 50.02 | 4736.48 | 89.94 | 282.71
| 4843 | 1.97 | 60.8 | 4831.43 | 91.77 | 285.36
| 4938 | 1.22 | 33.87 | 4926.39 | 93.41 | 287.35
| 5033 | 1.39 | 59.67 | 5021.37 | 94.83 | 288.91
| 5064 | 1.63 | 54.57 | 5052.36 | 95.27 | 289.59
| 5096 | 1.45 | 19.96 | 5084.34 | 95.92 | 290.1
| 5127 | 3.75 | 7.02 | 5115.31 | 97.29 | 290.36
| 5159 | 7.37 | 4.62 | 5147.16 | 100.38 | 290.65
| 5191 | 9.4 | 5.39 | 5178.81 | 105.03 | 291.06
| 5222 | 13.03 | 5.8 | 5209.21 | 111.02 | 291.65
| 5254 | 17.1 | 8.54 | 5240.11 | 119.27 | 292.71
| 5286 | 20.71 | 10.79 | 5270.38 | 129.48 | 294.47
| 5317 | 25.34 | 12.76 | 5298.9 | 141.34 | 296.97
| 5349 | 30.02 | 15.83 | 5327.23 | 155.73 | 300.66
| 5380 | 33.54 | 15.89 | 5353.58 | 171.44 | 305.13
| 5412 | 37.2 | 13.48 | 5379.67 | 189.35 | 309.8
| 5443 | 41.25 | 10.31 | 5403.68 | 208.53 | 313.82
| 5475 | 45.4 | 8.52 | 5426.96 | 230.19 | 317.4
| 5507 | 51.27 | 7.45 | 5448.22 | 253.85 | 320.71
| 5538 | 57.04 | 6.71 | 5466.37 | 278.78 | 323.8
| 5570 | 60.22 | 6.72 | 5483.02 | 305.91 | 326.99
| 5602 | 62.72 | 8.15 | 5498.31 | 333.78 | 330.63
| 5633 | 63.36 | 8.91 | 5512.36 | 361.11 | 334.73
| 5665 | 65.55 | 10.01 | 5526.16 | 389.58 | 339.48
| 5696 | 66.5 | 10.29 | 5538.76 | 417.47 | 344.47
| 5728 | 66.73 | 10.65 | 5551.46 | 446.35 | 349.81
| 5760 | 67.77 | 10.61 | 5563.83 | 475.35 | 355.25
| 5791 | 70.12 | 11.25 | 5574.97 | 503.75 | 360.74
| 5823 | 73.25 | 11.38 | 5585.02 | 533.54 | 366.7
| 5855 | 74.75 | 11.84 | 5593.84 | 563.67 | 372.89
| 5886 | 75.07 | 12.15 | 5601.91 | 592.95 | 379.11
| 5918 | 76.46 | 12.12 | 5609.78 | 623.27 | 385.63
| 5950 | 78.91 | 12.23 | 5616.61 | 653.83 | 392.22
| 5981 | 81.63 | 11.51 | 5621.85 | 683.73 | 398.51
| 5988 | 81.78 | 11.52 | 5622.86 | 690.51 | 399.89
| 6074 | 88.17 | 9.73 | 5630.39 | 774.67 | 415.67
| 6137 | 89.41 | 8.24 | 5631.72 | 836.88 | 425.5
| 6201 | 90.12 | 7.22 | 5631.98 | 900.3 | 434.11
| 6296 | 90.37 | 5.54 | 5631.57 | 994.7 | 444.67
| 6391 | 90.68 | 1.92 | 5630.7 | 1089.48 | 450.85
| 6486 | 91.14 | 359.05 | 5629.19 | 1184.46 | 451.65
| 6580 | 89.11 | 355.71 | 5628.99 | 1278.34 | 447.36
| 6675 | 89.76 | 355.21 | 5629.92 | 1373.04 | 439.84
| 6770 | 90.79 | 355.44 | 5629.47 | 1467.72 | 432.09
| 6865 | 91.92 | 354.73 | 5627.22 | 1562.34 | 423.96
| 6960 | 90.31 | 354.73 | 5625.37 | 1656.92 | 415.23
| 7055 | 91.05 | 354.37 | 5624.25 | 1751.48 | 406.21
| 7151 | 90.09 | 357.93 | 5623.29 | 1847.24 | 399.77
| 7245 | 89.74 | 353.82 | 5623.43 | 1940.98 | 393.01
| 7340 | 89.41 | 355.31 | 5624.13 | 2035.55 | 384.01
| 7435 | 89.66 | 356.71 | 5624.91 | 2130.31 | 377.4
| 7530 | 90.42 | 358.84 | 5624.84 | 2225.23 | 373.71
| 7625 | 88.67 | 359.37 | 5625.59 | 2320.21 | 372.23
| 7719 | 91.2 | 2.19 | 5625.7 | 2414.19 | 373.51
| 7814 | 89.99 | 1.24 | 5624.71 | 2509.14 | 376.35
| 7909 | 90.36 | 2 | 5624.42 | 2604.1 | 379.04
| 8004 | 89.63 | 2.29 | 5624.43 | 2699.03 | 382.59
| 8099 | 90.89 | 2.77 | 5624 | 2793.93 | 386.78
| 8194 | 88.32 | 0.32 | 5624.66 | 2888.88 | 389.35
| 8289 | 88.81 | 359.81 | 5627.03 | 2983.85 | 389.45
| 8384 | 88.71 | 359.18 | 5629.09 | 3078.83 | 388.62
| 8479 | 88.43 | 358.46 | 5631.46 | 3173.78 | 386.66
| 8574 | 88.46 | 358.23 | 5634.04 | 3268.7 | 383.92
| 8665 | 88.17 | 359.16 | 5636.71 | 3359.64 | 381.85
| 8756 | 89.23 | 357.96 | 5638.78 | 3450.58 | 379.56
| 8847 | 91.39 | 358.2 | 5638.29 | 3541.52 | 376.51
| 8938 | 89.35 | 358.61 | 5637.7 | 3632.48 | 373.98
| 9030 | 91.22 | 0.82 | 5637.24 | 3724.47 | 373.52
| 9121 | 94.06 | 0.8 | 5633.05 | 3815.35 | 374.81
| 9181 | 93.32 | 0.83 | 5629.19 | 3875.22 | 375.66
| 9242 | 92.23 | 2.06 | 5626.24 | 3936.13 | 377.19
| 9303 | 88.7 | 3.74 | 5625.74 | 3997.04 | 380.28
| 9394 | 89.37 | 1.84 | 5627.27 | 4087.91 | 384.71
| 9485 | 87.35 | 359.04 | 5629.88 | 4178.86 | 385.41
| 9577 | 87.41 | 358.35 | 5634.08 | 4270.74 | 383.31
| 9668 | 87.92 | 359.48 | 5637.79 | 4361.65 | 381.59
| 9759 | 87.46 | 0.6 | 5641.46 | 4452.57 | 381.66
| 9851 | 89.99 | 358.83 | 5643.51 | 4544.53 | 381.2
| 9943 | 90.86 | 358.58 | 5642.82 | 4636.51 | 379.12
| 10034 | 91.7 | 358.11 | 5640.79 | 4727.45 | 376.49
| 10125 | 90.77 | 358.37 | 5638.83 | 4818.38 | 373.7
| 10217 | 89.63 | 0.28 | 5638.51 | 4910.37 | 372.61
| 10308 | 90.93 | 359.4 | 5638.06 | 5001.36 | 372.36
| 10399 | 90.11 | 1 | 5637.24 | 5092.36 | 372.68
| 10490 | 87.47 | 0.75 | 5639.16 | 5183.32 | 374.07
| 10581 | 87.72 | 0.46 | 5642.98 | 5274.23 | 375.03
| 10673 | 90.43 | 0.33 | 5644.46 | 5366.21 | 375.66
| 10764 | 91.42 | 359 | 5642.99 | 5457.19 | 375.13
| 10855 | 90.9 | 0.59 | 5641.15 | 5548.17 | 374.8
| 10947 | 90.12 | 2.9 | 5640.33 | 5640.12 | 377.61
| 11039 | 91.3 | 1.98 | 5639.19 | 5732.02 | 381.52
| 11130 | 89.46 | 2.76 | 5638.59 | 5822.94 | 385.28
| 11222 | 90.39 | 2.09 | 5638.71 | 5914.85 | 389.18
| 11313 | 89.82 | 359.1 | 5638.54 | 6005.84 | 390.12
| 11404 | 88.95 | 359.32 | 5639.52 | 6096.82 | 388.87
| 11496 | 90.74 | 1.32 | 5639.77 | 6188.81 | 389.38
| 11588 | 93.43 | 2.22 | 5636.42 | 6280.7 | 392.22
| 11680 | 90.14 | 0.28 | 5633.56 | 6372.62 | 394.22
| 11773 | 89.69 | 359.54 | 5633.69 | 6465.62 | 394.08
| 11865 | 89.54 | 358.85 | 5634.31 | 6557.6 | 392.79
| 11956 | 90 | 355.08 | 5634.68 | 6648.46 | 387.97
| 12049 | 88.3 | 358.38 | 5636.06 | 6741.28 | 382.66
| 12140 | 88.12 | 358.38 | 5638.9 | 6832.2 | 380.09
| 12231 | 89.04 | 357.78 | 5641.16 | 6923.12 | 377.05
| 12323 | 90.32 | 359.13 | 5641.67 | 7015.08 | 374.56
| 12415 | 90.23 | 357.13 | 5641.23 | 7107.03 | 371.56
| 12506 | 90.25 | 355.34 | 5640.85 | 7197.82 | 365.59
| 12598 | 90.77 | 358.3 | 5640.03 | 7289.67 | 360.48
| 12690 | 91.67 | 1.92 | 5638.07 | 7381.63 | 360.66
| 12782 | 88.68 | 1.44 | 5637.79 | 7473.58 | 363.36
| 12873 | 88.42 | 1.54 | 5640.09 | 7564.52 | 365.72
| 12965 | 89.94 | 3.11 | 5641.41 | 7656.43 | 369.46
| 13057 | 91.11 | 4.01 | 5640.56 | 7748.25 | 375.17
| 13148 | 90.2 | 2.99 | 5639.52 | 7839.07 | 380.72
| 13239 | 89.78 | 3.94 | 5639.54 | 7929.9 | 386.22
| 13330 | 89.65 | 2.64 | 5639.99 | 8020.75 | 391.44
| 13422 | 92.35 | 1.84 | 5638.39 | 8112.65 | 395.04
| 13513 | 90.74 | 0.36 | 5635.93 | 8203.6 | 396.79
| 13604 | 91.26 | 0.38 | 5634.34 | 8294.58 | 397.37
| 13662 | 90.5 | 359.19 | 5633.45 | 8352.57 | 397.16
| 13711 | 90.5 | 359.19 | 5633.03 | 8401.57 | 396.46

## Lookup (hidden)
North Reference | RetunValue | Grid Type | ReturnValue | Deviation Indicator | ReturnValue
| 2 |  | 0 |  | 4
True |  | SPCS-Colorado Central-NAD27 |  | Directional
Grid |  | SPCS-Colorado Central-NAD83 |  | High Angle
|  | SPCS-Colorado North-NAD27 |  | Horizontal
SPCS-Colorado North-NAD83
SPCS-Colorado South-NAD27
SPCS-Colorado South-NAD83
UTM-Zone 12 NAD27
UTM-Zone 12 NAD83
UTM-Zone 13 NAD27
UTM-Zone 13 NAD83