## Data
Header Information | measured depth (ft) | inclination (°) | azimuth (°) | true vertical depth (ft) | northing +N/-S (ft) | easting +E/-W (ft)
Operator Name | 0 | 0 | 140.697 | 0 | 0 | 0
KERR-MCGEE | 17 | 0 | 140.697 | 17 | 0 | 0
Operator Number | 117 | 0 | 140.697 | 117 | 0 | 0
47120 | 217 | 0 | 140.697 | 217 | 0 | 0
Well Name and Number | 317 | 0 | 140.697 | 317 | 0 | 0
STEWARD 36C-6HZ | 417 | 0 | 140.697 | 417 | 0 | 0
API Number (if available) | 517 | 0 | 140.697 | 517 | 0 | 0
05-123-39590 | 617 | 0 | 140.697 | 617 | 0 | 0
Location: QQ SEC TWP RGE | 717 | 0 | 140.697 | 717 | 0 | 0
SESW SEC. 07-T1N-R65W | 817 | 0 | 140.697 | 817 | 0 | 0
Citing Type: Planned or Actual | 917 | 0 | 140.697 | 917 | 0 | 0
PLANNED | 1017 | 0 | 140.697 | 1017 | 0 | 0
Deviation Indicator | 1117 | 0 | 140.697 | 1117 | 0 | 0
Horizontal | 1217 | 0 | 140.697 | 1217 | 0 | 0
North Reference | 1317 | 0 | 140.697 | 1317 | 0 | 0
True | 1417 | 0 | 140.697 | 1417 | 0 | 0
Grid Type | 1517 | 0 | 140.697 | 1517 | 0 | 0
#VALUE! | 1537 | 0 | 140.697 | 1537 | 0 | 0
| 1617 | 0 | 140.697 | 1617 | 0 | 0
| 1700 | 0 | 140.697 | 1700 | 0 | 0
| 1717 | 0.34 | 140.697 | 1717 | -0.04 | 0.03
| 1817 | 2.34 | 140.697 | 1816.97 | -1.85 | 1.51
| 1917 | 4.34 | 140.697 | 1916.79 | -6.36 | 5.2
| 2017 | 6.34 | 140.697 | 2016.35 | -13.56 | 11.1
| 2117 | 8.34 | 140.697 | 2115.53 | -23.44 | 19.19
| 2217 | 10.34 | 140.697 | 2214.2 | -36 | 29.47
| 2317 | 12.34 | 140.697 | 2312.24 | -51.22 | 41.92
| 2417 | 14.34 | 140.697 | 2409.54 | -69.07 | 56.54
| 2517 | 16.34 | 140.697 | 2505.97 | -89.54 | 73.29
| 2600 | 18 | 140.697 | 2585.27 | -108.5 | 88.81
| 2617 | 18 | 140.697 | 2601.44 | -112.56 | 92.14
| 2717 | 18 | 140.697 | 2696.54 | -136.47 | 111.72
| 2817 | 18 | 140.697 | 2791.65 | -160.39 | 131.29
| 2917 | 18 | 140.697 | 2886.75 | -184.3 | 150.86
| 3017 | 18 | 140.697 | 2981.86 | -208.21 | 170.44
| 3117 | 18 | 140.697 | 3076.96 | -232.12 | 190.01
| 3217 | 18 | 140.697 | 3172.07 | -256.03 | 209.58
| 3317 | 18 | 140.697 | 3267.18 | -279.95 | 229.16
| 3417 | 18 | 140.697 | 3362.28 | -303.86 | 248.73
| 3517 | 18 | 140.697 | 3457.39 | -327.77 | 268.31
| 3617 | 18 | 140.697 | 3552.49 | -351.68 | 287.88
| 3717 | 18 | 140.697 | 3647.6 | -375.59 | 307.45
| 3817 | 18 | 140.697 | 3742.7 | -399.51 | 327.03
| 3917 | 18 | 140.697 | 3837.81 | -423.42 | 346.6
| 4017 | 18 | 140.697 | 3932.92 | -447.33 | 366.17
| 4117 | 18 | 140.697 | 4028.02 | -471.24 | 385.75
| 4217 | 18 | 140.697 | 4123.13 | -495.15 | 405.32
| 4223.18 | 18 | 140.697 | 4129 | -496.63 | 406.53
| 4317 | 18 | 140.697 | 4218.23 | -519.07 | 424.9
| 4417 | 18 | 140.697 | 4313.34 | -542.98 | 444.47
| 4517 | 18 | 140.697 | 4408.44 | -566.89 | 464.04
| 4577.52 | 18 | 140.697 | 4466 | -581.36 | 475.89
| 4617 | 18 | 140.697 | 4503.55 | -590.8 | 483.62
| 4717 | 18 | 140.697 | 4598.66 | -614.71 | 503.19
| 4817 | 18 | 140.697 | 4693.76 | -638.63 | 522.76
| 4917 | 18 | 140.697 | 4788.87 | -662.54 | 542.34
| 5017 | 18 | 140.697 | 4883.97 | -686.45 | 561.91
| 5117 | 18 | 140.697 | 4979.08 | -710.36 | 581.49
| 5217 | 18 | 140.697 | 5074.18 | -734.27 | 601.06
| 5317 | 18 | 140.697 | 5169.29 | -758.19 | 620.63
| 5417 | 18 | 140.697 | 5264.39 | -782.1 | 640.21
| 5499.35 | 18 | 140.697 | 5342.71 | -801.79 | 656.33
| 5517 | 17.647 | 140.697 | 5359.52 | -805.97 | 659.75
| 5617 | 15.647 | 140.697 | 5455.32 | -828.14 | 677.89
| 5717 | 13.647 | 140.697 | 5552.07 | -847.7 | 693.91
| 5817 | 11.647 | 140.697 | 5649.64 | -864.64 | 707.78
| 5917 | 9.647 | 140.697 | 5747.91 | -878.94 | 719.48
| 6017 | 7.647 | 140.697 | 5846.77 | -890.57 | 729
| 6117 | 5.647 | 140.697 | 5946.09 | -899.53 | 736.33
| 6217 | 3.647 | 140.697 | 6045.76 | -905.8 | 741.46
| 6317 | 1.647 | 140.697 | 6145.64 | -909.37 | 744.39
| 6399.35 | 0 | 353.5 | 6227.98 | -910.29 | 745.14
| 6417 | 0 | 353.5 | 6245.63 | -910.29 | 745.14
| 6517 | 0 | 353.5 | 6345.63 | -910.29 | 745.14
| 6617 | 0 | 353.5 | 6445.63 | -910.29 | 745.14
| 6717 | 0 | 353.5 | 6545.63 | -910.29 | 745.14
| 6817 | 0 | 353.5 | 6645.63 | -910.29 | 745.14
| 6901.41 | 0 | 353.5 | 6730.04 | -910.29 | 745.14
| 6917 | 0 | 353.5 | 6745.63 | -910.29 | 745.14
| 7001.41 | 0 | 353.5 | 6830.04 | -910.29 | 745.14
| 7017 | 1.559 | 353.5 | 6845.63 | -910.07 | 745.12
| 7117 | 11.559 | 353.5 | 6944.85 | -898.74 | 743.82
| 7207.8 | 20.64 | 353.5 | 7032 | -873.75 | 740.98
| 7217 | 21.559 | 353.5 | 7040.58 | -870.46 | 740.6
| 7242.41 | 24.101 | 353.5 | 7064 | -860.66 | 739.49
| 7317 | 31.559 | 353.5 | 7129.91 | -826.09 | 735.55
| 7364.11 | 36.271 | 353.5 | 7169 | -799.98 | 732.57
| 7417 | 41.559 | 353.5 | 7210.14 | -766.98 | 728.81
| 7445.52 | 44.412 | 353.5 | 7231 | -747.66 | 726.61
| 7517 | 51.559 | 353.5 | 7278.81 | -694.93 | 720.6
| 7617 | 61.559 | 353.5 | 7333.85 | -612.13 | 711.17
| 7717 | 71.559 | 353.5 | 7373.58 | -521.08 | 700.8
| 7721.56 | 72.015 | 353.5 | 7375 | -516.78 | 700.31
| 7817 | 81.559 | 353.5 | 7396.79 | -424.57 | 689.8
| 7825.68 | 82.428 | 353.5 | 7398 | -416.03 | 688.83
| 7902.43 | 90.102 | 353.5 | 7403 | -340 | 680.16
| 7917 | 90.102 | 353.5 | 7402.97 | -325.52 | 678.51
| 8017 | 90.102 | 353.5 | 7402.79 | -226.16 | 667.19
| 8117 | 90.102 | 353.5 | 7402.61 | -126.8 | 655.87
| 8217 | 90.102 | 353.5 | 7402.44 | -27.45 | 644.55
| 8302.43 | 90.102 | 353.5 | 7402.28 | 57.43 | 634.88
| 8317 | 90.102 | 353.791 | 7402.26 | 71.92 | 633.27
| 8417 | 90.102 | 355.791 | 7402.08 | 171.5 | 624.19
| 8517 | 90.102 | 357.791 | 7401.9 | 271.34 | 618.59
| 8541.48 | 90.102 | 358.281 | 7401.86 | 295.8 | 617.76
| 8617 | 90.102 | 358.281 | 7401.72 | 371.29 | 615.49
| 8717 | 90.102 | 358.281 | 7401.55 | 471.24 | 612.49
| 8817 | 90.102 | 358.281 | 7401.37 | 571.2 | 609.49
| 8917 | 90.102 | 358.281 | 7401.19 | 671.15 | 606.49
| 9017 | 90.102 | 358.281 | 7401.01 | 771.11 | 603.49
| 9117 | 90.102 | 358.281 | 7400.84 | 871.06 | 600.49
| 9217 | 90.102 | 358.281 | 7400.66 | 971.02 | 597.49
| 9317 | 90.102 | 358.281 | 7400.48 | 1070.97 | 594.49
| 9417 | 90.102 | 358.281 | 7400.3 | 1170.93 | 591.49
| 9517 | 90.102 | 358.281 | 7400.13 | 1270.88 | 588.5
| 9617 | 90.102 | 358.281 | 7399.95 | 1370.84 | 585.5
| 9717 | 90.102 | 358.281 | 7399.77 | 1470.79 | 582.5
| 9817 | 90.102 | 358.281 | 7399.6 | 1570.75 | 579.5
| 9917 | 90.102 | 358.281 | 7399.42 | 1670.7 | 576.5
| 10017 | 90.102 | 358.281 | 7399.24 | 1770.65 | 573.5
| 10117 | 90.102 | 358.281 | 7399.06 | 1870.61 | 570.5
| 10217 | 90.102 | 358.281 | 7398.89 | 1970.56 | 567.5
| 10317 | 90.102 | 358.281 | 7398.71 | 2070.52 | 564.5
| 10417 | 90.102 | 358.281 | 7398.53 | 2170.47 | 561.5
| 10517 | 90.102 | 358.281 | 7398.35 | 2270.43 | 558.5
| 10617 | 90.102 | 358.281 | 7398.18 | 2370.38 | 555.5
| 10716.06 | 90.102 | 358.281 | 7398 | 2469.4 | 552.53
| 10717 | 90.102 | 358.281 | 7398 | 2470.34 | 552.5
| 10817 | 90.102 | 358.281 | 7397.82 | 2570.29 | 549.5
| 10917 | 90.102 | 358.281 | 7397.64 | 2670.25 | 546.5
| 11017 | 90.102 | 358.281 | 7397.47 | 2770.2 | 543.5
| 11117 | 90.102 | 358.281 | 7397.29 | 2870.16 | 540.5
| 11217 | 90.102 | 358.281 | 7397.11 | 2970.11 | 537.5
| 11317 | 90.102 | 358.281 | 7396.93 | 3070.07 | 534.5
| 11417 | 90.102 | 358.281 | 7396.76 | 3170.02 | 531.51
| 11517 | 90.102 | 358.281 | 7396.58 | 3269.98 | 528.51
| 11617 | 90.102 | 358.281 | 7396.4 | 3369.93 | 525.51
| 11717 | 90.102 | 358.281 | 7396.22 | 3469.89 | 522.51
| 11817 | 90.102 | 358.281 | 7396.05 | 3569.84 | 519.51
| 11917 | 90.102 | 358.281 | 7395.87 | 3669.8 | 516.51
| 12017 | 90.102 | 358.281 | 7395.69 | 3769.75 | 513.51
| 12117 | 90.102 | 358.281 | 7395.51 | 3869.71 | 510.51
| 12217 | 90.102 | 358.281 | 7395.34 | 3969.66 | 507.51
| 12317 | 90.102 | 358.281 | 7395.16 | 4069.62 | 504.51
| 12417 | 90.102 | 358.281 | 7394.98 | 4169.57 | 501.51
| 12517 | 90.102 | 358.281 | 7394.8 | 4269.53 | 498.51
| 12617 | 90.102 | 358.281 | 7394.63 | 4369.48 | 495.51
| 12717 | 90.102 | 358.281 | 7394.45 | 4469.44 | 492.51
| 12817 | 90.102 | 358.281 | 7394.27 | 4569.39 | 489.51
| 12917 | 90.102 | 358.281 | 7394.1 | 4669.35 | 486.51
| 13017 | 90.102 | 358.281 | 7393.92 | 4769.3 | 483.51
| 13117 | 90.102 | 358.281 | 7393.74 | 4869.26 | 480.51
| 13217 | 90.102 | 358.281 | 7393.56 | 4969.21 | 477.51
| 13317 | 90.102 | 358.281 | 7393.39 | 5069.16 | 474.52
| 13417 | 90.102 | 358.281 | 7393.21 | 5169.12 | 471.52
| 13517 | 90.102 | 358.281 | 7393.03 | 5269.07 | 468.52
| 13534.2 | 90.102 | 358.281 | 7393 | 5286.27 | 468

## Lookup (hidden)
North Reference | RetunValue | Grid Type | ReturnValue | Deviation Indicator | ReturnValue
| 2 |  | 0 |  | 4
True |  | SPCS-Colorado Central-NAD27 |  | Directional
Grid |  | SPCS-Colorado Central-NAD83 |  | High Angle
|  | SPCS-Colorado North-NAD27 |  | Horizontal
SPCS-Colorado North-NAD83
SPCS-Colorado South-NAD27
SPCS-Colorado South-NAD83
UTM-Zone 12 NAD27
UTM-Zone 12 NAD83
UTM-Zone 13 NAD27
UTM-Zone 13 NAD83