## Data
Header Information | measured depth (ft) | inclination (°) | azimuth (°) | true vertical depth (ft) | northing +N/-S (ft) | easting +E/-W (ft)
Operator Name | 0 | 0 | 137.674 | 0 | 0 | 0
KERR-MCGEE | 17 | 0 | 137.674 | 17 | 0 | 0
Operator Number | 117 | 0 | 137.674 | 117 | 0 | 0
47120 | 217 | 0 | 137.674 | 217 | 0 | 0
Well Name and Number | 317 | 0 | 137.674 | 317 | 0 | 0
STEWARD 36N-6HZ | 417 | 0 | 137.674 | 417 | 0 | 0
API Number (if available) | 517 | 0 | 137.674 | 517 | 0 | 0
05-123-39597 | 617 | 0 | 137.674 | 617 | 0 | 0
Location: QQ SEC TWP RGE | 717 | 0 | 137.674 | 717 | 0 | 0
SESW SEC. 07-T1N-R65W | 817 | 0 | 137.674 | 817 | 0 | 0
Citing Type: Planned or Actual | 917 | 0 | 137.674 | 917 | 0 | 0
| 1017 | 0 | 137.674 | 1017 | 0 | 0
Deviation Indicator | 1117 | 0 | 137.674 | 1117 | 0 | 0
Horizontal | 1217 | 0 | 137.674 | 1217 | 0 | 0
North Reference | 1317 | 0 | 137.674 | 1317 | 0 | 0
True | 1417 | 0 | 137.674 | 1417 | 0 | 0
Grid Type | 1517 | 0 | 137.674 | 1517 | 0 | 0
#VALUE! | 1537 | 0 | 137.674 | 1537 | 0 | 0
| 1617 | 0 | 137.674 | 1617 | 0 | 0
| 1700 | 0 | 137.674 | 1700 | 0 | 0
| 1717 | 0.34 | 137.674 | 1717 | -0.04 | 0.03
| 1817 | 2.34 | 137.674 | 1816.97 | -1.77 | 1.61
| 1917 | 4.34 | 137.674 | 1916.79 | -6.07 | 5.53
| 2017 | 6.34 | 137.674 | 2016.35 | -12.95 | 11.8
| 2117 | 8.34 | 137.674 | 2115.53 | -22.4 | 20.4
| 2217 | 10.34 | 137.674 | 2214.2 | -34.4 | 31.33
| 2317 | 12.34 | 137.674 | 2312.24 | -48.93 | 44.57
| 2417 | 14.34 | 137.674 | 2409.54 | -65.99 | 60.1
| 2517 | 16.34 | 137.674 | 2505.97 | -85.55 | 77.91
| 2600 | 18 | 137.674 | 2585.27 | -103.66 | 94.41
| 2617 | 18 | 137.674 | 2601.44 | -107.55 | 97.95
| 2717 | 18 | 137.674 | 2696.54 | -130.39 | 118.76
| 2817 | 18 | 137.674 | 2791.65 | -153.24 | 139.56
| 2917 | 18 | 137.674 | 2886.75 | -176.09 | 160.37
| 3017 | 18 | 137.674 | 2981.86 | -198.93 | 181.18
| 3117 | 18 | 137.674 | 3076.96 | -221.78 | 201.99
| 3217 | 18 | 137.674 | 3172.07 | -244.63 | 222.79
| 3317 | 18 | 137.674 | 3267.18 | -267.47 | 243.6
| 3417 | 18 | 137.674 | 3362.28 | -290.32 | 264.41
| 3517 | 18 | 137.674 | 3457.39 | -313.16 | 285.22
| 3617 | 18 | 137.674 | 3552.49 | -336.01 | 306.03
| 3717 | 18 | 137.674 | 3647.6 | -358.86 | 326.83
| 3817 | 18 | 137.674 | 3742.7 | -381.7 | 347.64
| 3917 | 18 | 137.674 | 3837.81 | -404.55 | 368.45
| 4017 | 18 | 137.674 | 3932.92 | -427.4 | 389.26
| 4117 | 18 | 137.674 | 4028.02 | -450.24 | 410.06
| 4206.35 | 18 | 137.674 | 4113 | -470.66 | 428.66
| 4217 | 18 | 137.674 | 4123.13 | -473.09 | 430.87
| 4317 | 18 | 137.674 | 4218.23 | -495.94 | 451.68
| 4417 | 18 | 137.674 | 4313.34 | -518.78 | 472.49
| 4517 | 18 | 137.674 | 4408.44 | -541.63 | 493.29
| 4560.69 | 18 | 137.674 | 4450 | -551.61 | 502.39
| 4617 | 18 | 137.674 | 4503.55 | -564.48 | 514.1
| 4717 | 18 | 137.674 | 4598.66 | -587.32 | 534.91
| 4817 | 18 | 137.674 | 4693.76 | -610.17 | 555.72
| 4917 | 18 | 137.674 | 4788.87 | -633.01 | 576.52
| 5017 | 18 | 137.674 | 4883.97 | -655.86 | 597.33
| 5117 | 18 | 137.674 | 4979.08 | -678.71 | 618.14
| 5217 | 18 | 137.674 | 5074.18 | -701.55 | 638.95
| 5317 | 18 | 137.674 | 5169.29 | -724.4 | 659.75
| 5417 | 18 | 137.674 | 5264.39 | -747.25 | 680.56
| 5517 | 18 | 137.674 | 5359.5 | -770.09 | 701.37
| 5617 | 18 | 137.674 | 5454.61 | -792.94 | 722.18
| 5628.98 | 18 | 137.674 | 5466 | -795.68 | 724.67
| 5717 | 16.24 | 137.674 | 5550.12 | -814.83 | 742.12
| 5817 | 14.24 | 137.674 | 5646.59 | -834.26 | 759.81
| 5917 | 12.24 | 137.674 | 5743.93 | -851.2 | 775.24
| 6017 | 10.24 | 137.674 | 5842.01 | -865.61 | 788.36
| 6117 | 8.24 | 137.674 | 5940.71 | -877.48 | 799.17
| 6217 | 6.24 | 137.674 | 6039.9 | -886.79 | 807.65
| 6317 | 4.24 | 137.674 | 6139.48 | -893.54 | 813.8
| 6417 | 2.24 | 137.674 | 6239.32 | -897.72 | 817.61
| 6517 | 0.24 | 137.674 | 6339.29 | -899.32 | 819.07
| 6528.98 | 0 | 0.494 | 6351.27 | -899.34 | 819.08
| 6617 | 0 | 0.494 | 6439.29 | -899.34 | 819.08
| 6667.76 | 0 | 0.494 | 6490.05 | -899.34 | 819.08
| 6717 | 0 | 0.494 | 6539.29 | -899.34 | 819.08
| 6767.76 | 0 | 0.494 | 6590.05 | -899.34 | 819.08
| 6817 | 4.924 | 0.494 | 6639.23 | -897.22 | 819.1
| 6917 | 14.924 | 0.494 | 6737.61 | -880.01 | 819.25
| 7017 | 24.924 | 0.494 | 6831.5 | -845.98 | 819.54
| 7117 | 34.924 | 0.494 | 6918.06 | -796.16 | 819.97
| 7217 | 44.924 | 0.494 | 6994.65 | -732.07 | 820.53
| 7248 | 48.024 | 0.494 | 7016 | -709.59 | 820.72
| 7298.37 | 53.061 | 0.494 | 7048 | -670.72 | 821.05
| 7317 | 54.924 | 0.494 | 7058.95 | -655.65 | 821.18
| 7417 | 64.924 | 0.494 | 7109 | -569.23 | 821.93
| 7517 | 74.924 | 0.494 | 7143.29 | -475.42 | 822.74
| 7560.52 | 79.276 | 0.494 | 7153 | -433.01 | 823.11
| 7617 | 84.924 | 0.494 | 7160.76 | -377.09 | 823.59
| 7666.23 | 89.847 | 0.494 | 7163 | -327.93 | 824.01
| 7717 | 89.847 | 0.494 | 7163.14 | -277.17 | 824.45
| 7817 | 89.847 | 0.494 | 7163.41 | -177.17 | 825.31
| 7917 | 89.847 | 0.494 | 7163.67 | -77.17 | 826.18
| 8017 | 89.847 | 0.494 | 7163.94 | 22.82 | 827.04
| 8117 | 89.847 | 0.494 | 7164.21 | 122.82 | 827.9
| 8217 | 89.847 | 0.494 | 7164.48 | 222.81 | 828.76
| 8317 | 89.847 | 0.494 | 7164.74 | 322.81 | 829.63
| 8417 | 89.847 | 0.494 | 7165.01 | 422.81 | 830.49
| 8517 | 89.847 | 0.494 | 7165.28 | 522.8 | 831.35
| 8617 | 89.847 | 0.494 | 7165.54 | 622.8 | 832.22
| 8717 | 89.847 | 0.494 | 7165.81 | 722.79 | 833.08
| 8817 | 89.847 | 0.494 | 7166.08 | 822.79 | 833.94
| 8917 | 89.847 | 0.494 | 7166.34 | 922.79 | 834.8
| 9017 | 89.847 | 0.494 | 7166.61 | 1022.78 | 835.67
| 9117 | 89.847 | 0.494 | 7166.88 | 1122.78 | 836.53
| 9217 | 89.847 | 0.494 | 7167.15 | 1222.77 | 837.39
| 9317 | 89.847 | 0.494 | 7167.41 | 1322.77 | 838.26
| 9417 | 89.847 | 0.494 | 7167.68 | 1422.77 | 839.12
| 9517 | 89.847 | 0.494 | 7167.95 | 1522.76 | 839.98
| 9617 | 89.847 | 0.494 | 7168.21 | 1622.76 | 840.84
| 9717 | 89.847 | 0.494 | 7168.48 | 1722.75 | 841.71
| 9817 | 89.847 | 0.494 | 7168.75 | 1822.75 | 842.57
| 9917 | 89.847 | 0.494 | 7169.02 | 1922.75 | 843.43
| 10017 | 89.847 | 0.494 | 7169.28 | 2022.74 | 844.29
| 10117 | 89.847 | 0.494 | 7169.55 | 2122.74 | 845.16
| 10217 | 89.847 | 0.494 | 7169.82 | 2222.73 | 846.02
| 10317 | 89.847 | 0.494 | 7170.08 | 2322.73 | 846.88
| 10417 | 89.847 | 0.494 | 7170.35 | 2422.72 | 847.75
| 10517 | 89.847 | 0.494 | 7170.62 | 2522.72 | 848.61
| 10617 | 89.847 | 0.494 | 7170.88 | 2622.72 | 849.47
| 10717 | 89.847 | 0.494 | 7171.15 | 2722.71 | 850.33
| 10817 | 89.847 | 0.494 | 7171.42 | 2822.71 | 851.2
| 10917 | 89.847 | 0.494 | 7171.69 | 2922.7 | 852.06
| 11017 | 89.847 | 0.494 | 7171.95 | 3022.7 | 852.92
| 11117 | 89.847 | 0.494 | 7172.22 | 3122.7 | 853.79
| 11217 | 89.847 | 0.494 | 7172.49 | 3222.69 | 854.65
| 11317 | 89.847 | 0.494 | 7172.75 | 3322.69 | 855.51
| 11417 | 89.847 | 0.494 | 7173.02 | 3422.68 | 856.37
| 11517 | 89.847 | 0.494 | 7173.29 | 3522.68 | 857.24
| 11617 | 89.847 | 0.494 | 7173.56 | 3622.68 | 858.1
| 11717 | 89.847 | 0.494 | 7173.82 | 3722.67 | 858.96
| 11817 | 89.847 | 0.494 | 7174.09 | 3822.67 | 859.83
| 11917 | 89.847 | 0.494 | 7174.36 | 3922.66 | 860.69
| 12017 | 89.847 | 0.494 | 7174.62 | 4022.66 | 861.55
| 12117 | 89.847 | 0.494 | 7174.89 | 4122.66 | 862.41
| 12217 | 89.847 | 0.494 | 7175.16 | 4222.65 | 863.28
| 12317 | 89.847 | 0.494 | 7175.42 | 4322.65 | 864.14
| 12417 | 89.847 | 0.494 | 7175.69 | 4422.64 | 865
| 12517 | 89.847 | 0.494 | 7175.96 | 4522.64 | 865.87
| 12617 | 89.847 | 0.494 | 7176.23 | 4622.63 | 866.73
| 12717 | 89.847 | 0.494 | 7176.49 | 4722.63 | 867.59
| 12817 | 89.847 | 0.494 | 7176.76 | 4822.63 | 868.45
| 12917 | 89.847 | 0.494 | 7177.03 | 4922.62 | 869.32
| 13017 | 89.847 | 0.494 | 7177.29 | 5022.62 | 870.18
| 13117 | 89.847 | 0.494 | 7177.56 | 5122.61 | 871.04
| 13217 | 89.847 | 0.494 | 7177.83 | 5222.61 | 871.9
| 13281.36 | 89.847 | 0.494 | 7178 | 5286.97 | 872.46

## Lookup (hidden)
North Reference | RetunValue | Grid Type | ReturnValue | Deviation Indicator | ReturnValue
| 2 |  | 0 |  | 4
True |  | SPCS-Colorado Central-NAD27 |  | Directional
Grid |  | SPCS-Colorado Central-NAD83 |  | High Angle
|  | SPCS-Colorado North-NAD27 |  | Horizontal
SPCS-Colorado North-NAD83
SPCS-Colorado South-NAD27
SPCS-Colorado South-NAD83
UTM-Zone 12 NAD27
UTM-Zone 12 NAD83
UTM-Zone 13 NAD27
UTM-Zone 13 NAD83