## Data
Header Information | measured depth (ft) | inclination (°) | azimuth (°) | true vertical depth (ft) | northing +N/-S (ft) | easting +E/-W (ft)
Operator Name | 0 | 0 | 164.275 | 0 | 0 | 0
KERR-MCGEE | 17 | 0 | 164.275 | 17 | 0 | 0
Operator Number | 117 | 0 | 164.275 | 117 | 0 | 0
47120 | 217 | 0 | 164.275 | 217 | 0 | 0
Well Name and Number | 317 | 0 | 164.275 | 317 | 0 | 0
STEWARD 14N-6HZ | 417 | 0 | 164.275 | 417 | 0 | 0
API Number (if available) | 517 | 0 | 164.275 | 517 | 0 | 0
05-123-39592 | 617 | 0 | 164.275 | 617 | 0 | 0
Location: QQ SEC TWP RGE | 717 | 0 | 164.275 | 717 | 0 | 0
SESW SEC. 07-T1N-R65W | 817 | 0 | 164.275 | 817 | 0 | 0
Citing Type: Planned or Actual | 917 | 0 | 164.275 | 917 | 0 | 0
PLANNED | 1017 | 0 | 164.275 | 1017 | 0 | 0
Deviation Indicator | 1117 | 0 | 164.275 | 1117 | 0 | 0
Horizontal | 1217 | 0 | 164.275 | 1217 | 0 | 0
North Reference | 1317 | 0 | 164.275 | 1317 | 0 | 0
True | 1417 | 0 | 164.275 | 1417 | 0 | 0
Grid Type | 1517 | 0 | 164.275 | 1517 | 0 | 0
#VALUE! | 1537 | 0 | 164.275 | 1537 | 0 | 0
| 1617 | 0 | 164.275 | 1617 | 0 | 0
| 1700 | 0 | 164.275 | 1700 | 0 | 0
| 1717 | 0.34 | 164.275 | 1717 | -0.05 | 0.01
| 1817 | 2.34 | 164.275 | 1816.97 | -2.3 | 0.65
| 1917 | 4.34 | 164.274 | 1916.79 | -7.91 | 2.23
| 2017 | 6.34 | 164.274 | 2016.35 | -16.86 | 4.75
| 2117 | 8.34 | 164.274 | 2115.53 | -29.16 | 8.21
| 2217 | 10.34 | 164.274 | 2214.2 | -44.78 | 12.61
| 2317 | 12.34 | 164.275 | 2312.24 | -63.71 | 17.94
| 2417 | 14.34 | 164.275 | 2409.54 | -85.92 | 24.19
| 2500 | 16 | 164.275 | 2489.64 | -106.82 | 30.08
| 2517 | 16 | 164.275 | 2505.98 | -111.33 | 31.35
| 2617 | 16 | 164.275 | 2602.11 | -137.87 | 38.82
| 2717 | 16 | 164.275 | 2698.24 | -164.4 | 46.29
| 2817 | 16 | 164.275 | 2794.36 | -190.93 | 53.76
| 2917 | 16 | 164.274 | 2890.49 | -217.46 | 61.23
| 3017 | 16 | 164.275 | 2986.62 | -243.99 | 68.7
| 3117 | 16 | 164.275 | 3082.74 | -270.53 | 76.17
| 3217 | 16 | 164.274 | 3178.87 | -297.06 | 83.64
| 3317 | 16 | 164.275 | 3274.99 | -323.59 | 91.11
| 3417 | 16 | 164.275 | 3371.12 | -350.12 | 98.58
| 3517 | 16 | 164.275 | 3467.25 | -376.65 | 106.05
| 3617 | 16 | 164.274 | 3563.37 | -403.19 | 113.52
| 3717 | 16 | 164.275 | 3659.5 | -429.72 | 120.99
| 3817 | 16 | 164.275 | 3755.62 | -456.25 | 128.47
| 3917 | 16 | 164.274 | 3851.75 | -482.78 | 135.94
| 4017 | 16 | 164.274 | 3947.88 | -509.31 | 143.41
| 4117 | 16 | 164.275 | 4044 | -535.85 | 150.88
| 4199.18 | 16 | 164.275 | 4123 | -557.65 | 157.02
| 4217 | 16 | 164.275 | 4140.13 | -562.38 | 158.35
| 4317 | 16 | 164.275 | 4236.26 | -588.91 | 165.82
| 4417 | 16 | 164.275 | 4332.38 | -615.44 | 173.29
| 4517 | 16 | 164.275 | 4428.51 | -641.97 | 180.76
| 4549.76 | 16 | 164.275 | 4460 | -650.67 | 183.21
| 4617 | 16 | 164.275 | 4524.63 | -668.51 | 188.23
| 4717 | 16 | 164.275 | 4620.76 | -695.04 | 195.7
| 4817 | 16 | 164.275 | 4716.89 | -721.57 | 203.17
| 4917 | 16 | 164.274 | 4813.01 | -748.1 | 210.64
| 5017 | 16 | 164.275 | 4909.14 | -774.64 | 218.11
| 5117 | 16 | 164.274 | 5005.26 | -801.17 | 225.58
| 5132.33 | 16 | 164.275 | 5020 | -805.23 | 226.73
| 5217 | 14.307 | 164.275 | 5101.72 | -826.54 | 232.73
| 5317 | 12.307 | 164.274 | 5199.03 | -848.69 | 238.96
| 5417 | 10.307 | 164.275 | 5297.09 | -867.56 | 244.28
| 5517 | 8.307 | 164.274 | 5395.77 | -883.13 | 248.66
| 5617 | 6.307 | 164.275 | 5494.95 | -895.37 | 252.11
| 5717 | 4.307 | 164.274 | 5594.52 | -904.27 | 254.61
| 5817 | 2.307 | 164.274 | 5694.34 | -909.82 | 256.18
| 5917 | 0.307 | 164.275 | 5794.31 | -912.02 | 256.79
| 5932.33 | 0 | 0.119 | 5809.64 | -912.06 | 256.81
| 6017 | 0 | 0.119 | 5894.31 | -912.06 | 256.81
| 6117 | 0 | 0.119 | 5994.31 | -912.06 | 256.81
| 6217 | 0 | 0.119 | 6094.31 | -912.06 | 256.81
| 6317 | 0 | 0.119 | 6194.31 | -912.06 | 256.81
| 6417 | 0 | 0.119 | 6294.31 | -912.06 | 256.81
| 6517 | 0 | 0.119 | 6394.31 | -912.06 | 256.81
| 6617 | 0 | 0.119 | 6494.31 | -912.06 | 256.81
| 6622.73 | 0 | 0.119 | 6500.04 | -912.06 | 256.81
| 6717 | 0 | 0.119 | 6594.31 | -912.06 | 256.81
| 6722.73 | 0 | 0.119 | 6600.04 | -912.06 | 256.81
| 6817 | 9.427 | 0.119 | 6693.89 | -904.32 | 256.82
| 6917 | 19.427 | 0.119 | 6790.61 | -879.44 | 256.87
| 7017 | 29.427 | 0.119 | 6881.55 | -838.14 | 256.96
| 7117 | 39.427 | 0.119 | 6963.93 | -781.67 | 257.08
| 7202.98 | 48.025 | 0.119 | 7026 | -722.3 | 257.2
| 7217 | 49.427 | 0.119 | 7035.25 | -711.76 | 257.22
| 7253.35 | 53.062 | 0.119 | 7058 | -683.42 | 257.28
| 7317 | 59.427 | 0.119 | 7093.35 | -630.53 | 257.39
| 7417 | 69.427 | 0.119 | 7136.46 | -540.44 | 257.58
| 7515.52 | 79.28 | 0.119 | 7163 | -445.68 | 257.78
| 7517 | 79.427 | 0.119 | 7163.27 | -444.23 | 257.78
| 7617 | 89.427 | 0.119 | 7172.97 | -344.83 | 257.99
| 7622.73 | 90 | 0.119 | 7173 | -339.1 | 258
| 7717 | 90 | 0.119 | 7173 | -244.83 | 258.2
| 7817 | 90 | 0.119 | 7173 | -144.83 | 258.4
| 7917 | 90 | 0.119 | 7173 | -44.83 | 258.61
| 8017 | 90 | 0.119 | 7173 | 55.17 | 258.82
| 8117 | 90 | 0.119 | 7173 | 155.17 | 259.03
| 8217 | 90 | 0.119 | 7173 | 255.17 | 259.24
| 8317 | 90 | 0.119 | 7173 | 355.17 | 259.44
| 8417 | 90 | 0.119 | 7173 | 455.17 | 259.65
| 8517 | 90 | 0.119 | 7173 | 555.17 | 259.86
| 8617 | 90 | 0.119 | 7173 | 655.17 | 260.07
| 8717 | 90 | 0.119 | 7173 | 755.17 | 260.28
| 8817 | 90 | 0.119 | 7173 | 855.17 | 260.49
| 8917 | 90 | 0.119 | 7173 | 955.17 | 260.69
| 9017 | 90 | 0.119 | 7173 | 1055.17 | 260.9
| 9117 | 90 | 0.119 | 7173 | 1155.17 | 261.11
| 9217 | 90 | 0.119 | 7173 | 1255.17 | 261.32
| 9317 | 90 | 0.119 | 7173 | 1355.17 | 261.53
| 9417 | 90 | 0.119 | 7173 | 1455.17 | 261.74
| 9517 | 90 | 0.119 | 7173 | 1555.17 | 261.94
| 9617 | 90 | 0.119 | 7173 | 1655.17 | 262.15
| 9717 | 90 | 0.119 | 7173 | 1755.17 | 262.36
| 9817 | 90 | 0.119 | 7173 | 1855.17 | 262.57
| 9917 | 90 | 0.119 | 7173 | 1955.17 | 262.78
| 10017 | 90 | 0.119 | 7173 | 2055.17 | 262.98
| 10117 | 90 | 0.119 | 7173 | 2155.16 | 263.19
| 10217 | 90 | 0.119 | 7173 | 2255.16 | 263.4
| 10317 | 90 | 0.119 | 7173 | 2355.16 | 263.61
| 10417 | 90 | 0.119 | 7173 | 2455.16 | 263.82
| 10517 | 90 | 0.119 | 7173 | 2555.16 | 264.03
| 10617 | 90 | 0.119 | 7173 | 2655.16 | 264.23
| 10717 | 90 | 0.119 | 7173 | 2755.16 | 264.44
| 10817 | 90 | 0.119 | 7173 | 2855.16 | 264.65
| 10917 | 90 | 0.119 | 7173 | 2955.16 | 264.86
| 11017 | 90 | 0.119 | 7173 | 3055.16 | 265.07
| 11117 | 90 | 0.119 | 7173 | 3155.16 | 265.28
| 11217 | 90 | 0.119 | 7173 | 3255.16 | 265.48
| 11317 | 90 | 0.119 | 7173 | 3355.16 | 265.69
| 11417 | 90 | 0.119 | 7173 | 3455.16 | 265.9
| 11517 | 90 | 0.119 | 7173 | 3555.16 | 266.11
| 11617 | 90 | 0.119 | 7173 | 3655.16 | 266.32
| 11717 | 90 | 0.119 | 7173 | 3755.16 | 266.52
| 11817 | 90 | 0.119 | 7173 | 3855.16 | 266.73
| 11917 | 90 | 0.119 | 7173 | 3955.16 | 266.94
| 12017 | 90 | 0.119 | 7173 | 4055.16 | 267.15
| 12117 | 90 | 0.119 | 7173 | 4155.16 | 267.36
| 12217 | 90 | 0.119 | 7173 | 4255.16 | 267.57
| 12317 | 90 | 0.119 | 7173 | 4355.16 | 267.77
| 12417 | 90 | 0.119 | 7173 | 4455.16 | 267.98
| 12517 | 90 | 0.119 | 7173 | 4555.16 | 268.19
| 12617 | 90 | 0.119 | 7173 | 4655.16 | 268.4
| 12717 | 90 | 0.119 | 7173 | 4755.16 | 268.61
| 12817 | 90 | 0.119 | 7173 | 4855.16 | 268.82
| 12917 | 90 | 0.119 | 7173 | 4955.16 | 269.02
| 13017 | 90 | 0.119 | 7173 | 5055.16 | 269.23
| 13117 | 90 | 0.119 | 7173 | 5155.16 | 269.44
| 13217 | 90 | 0.119 | 7173 | 5255.16 | 269.65
| 13246.65 | 90 | 0.119 | 7173 | 5284.81 | 269.71

## Lookup (hidden)
North Reference | RetunValue | Grid Type | ReturnValue | Deviation Indicator | ReturnValue
| 2 |  | 0 |  | 4
True |  | SPCS-Colorado Central-NAD27 |  | Directional
Grid |  | SPCS-Colorado Central-NAD83 |  | High Angle
|  | SPCS-Colorado North-NAD27 |  | Horizontal
SPCS-Colorado North-NAD83
SPCS-Colorado South-NAD27
SPCS-Colorado South-NAD83
UTM-Zone 12 NAD27
UTM-Zone 12 NAD83
UTM-Zone 13 NAD27
UTM-Zone 13 NAD83