## Data
Header Information | measured depth (ft) | inclination (°) | azimuth (°) | true vertical depth (ft) | northing +N/-S (ft) | easting +E/-W (ft)
Operator Name | 0 | 0 | 0 | 0 | 0 | 0
WPX Energy Rocky Mountain, LLC | 149 | 2.86 | 129.15 | 148.9 | -2.3 | 2.9
Operator Number | 180 | 4.09 | 125.1 | 179.9 | -3.5 | 4.4
96850 | 210 | 4.88 | 121.15 | 209.8 | -4.7 | 6.4
Well Name and Number | 240 | 4.66 | 114.12 | 239.7 | -5.9 | 8.6
SAVAGE RWF 44-25 | 271 | 4.84 | 104.71 | 270.6 | -6.8 | 11
API Number (if available) | 301 | 4.88 | 98.91 | 300.5 | -7.3 | 13.5
05-045-22003-00 | 331 | 5.23 | 93.29 | 330.4 | -7.5 | 16.1
Location: QQ SEC TWP RGE | 361 | 5.76 | 84.59 | 360.2 | -7.5 | 18.9
SWSE, Sec. 25, T6S, R94W | 391 | 5.85 | 80.54 | 390.1 | -7.1 | 22
Citing Type: Planned or Actual | 422 | 6.55 | 77.73 | 420.9 | -6.5 | 25.2
Actual | 452 | 6.86 | 76.85 | 450.7 | -5.7 | 28.7
Deviation Indicator | 482 | 7.52 | 76.77 | 480.4 | -4.8 | 32.3
Directional | 512 | 7.82 | 77.12 | 510.2 | -3.9 | 36.2
North Reference | 604 | 8.18 | 79.58 | 601.3 | -1.3 | 48.8
True | 695 | 8.57 | 77.82 | 691.3 | 1.3 | 61.7
Grid Type | 785 | 9.23 | 78.44 | 780.2 | 4.1 | 75.4
#VALUE! | 877 | 9.54 | 74.13 | 871 | 7.7 | 89.9
| 968 | 10.73 | 71.67 | 960.6 | 12.4 | 105.2
| 1063 | 9.19 | 76.24 | 1054.1 | 17 | 121
| 1100 | 9.28 | 77.03 | 1090.7 | 18.4 | 126.8
| 1205 | 10.15 | 78.44 | 1194.2 | 22.1 | 144.1
| 1301 | 10.64 | 78.7 | 1288.6 | 25.6 | 161.1
| 1396 | 10.81 | 77.99 | 1381.9 | 29.1 | 178.4
| 1492 | 9.63 | 82.3 | 1476.4 | 32.1 | 195.1
| 1587 | 8.53 | 85.47 | 1570.2 | 33.7 | 210
| 1682 | 8.57 | 85.73 | 1664.1 | 34.8 | 224.1
| 1778 | 8.57 | 85.64 | 1759.1 | 35.9 | 238.4
| 1873 | 8.75 | 84.94 | 1853 | 37 | 252.6
| 1969 | 8.7 | 83.18 | 1947.9 | 38.5 | 267.1
| 2064 | 8.79 | 85.11 | 2041.8 | 40 | 281.5
| 2160 | 8.48 | 84.67 | 2136.7 | 41.3 | 295.9
| 2255 | 8.04 | 85.03 | 2230.7 | 42.5 | 309.4
| 2350 | 7.69 | 84.67 | 2324.8 | 43.7 | 322.4
| 2446 | 7.38 | 83.8 | 2420 | 44.9 | 334.9
| 2541 | 7.17 | 83.27 | 2514.2 | 46.3 | 346.9
| 2637 | 6.9 | 83 | 2609.5 | 47.7 | 358.5
| 2732 | 6.42 | 83.36 | 2703.9 | 49 | 369.5
| 2828 | 6.33 | 86.08 | 2799.3 | 50 | 380.1
| 2923 | 7.91 | 84.41 | 2893.5 | 51 | 391.8
| 3019 | 8 | 84.76 | 2988.6 | 52.2 | 405.1
| 3114 | 9.32 | 85.38 | 3082.5 | 53.5 | 419.3
| 3209 | 9.67 | 84.06 | 3176.2 | 54.9 | 434.9
| 3303 | 9.54 | 84.94 | 3268.9 | 56.4 | 450.5
| 3397 | 9.41 | 86.78 | 3361.6 | 57.5 | 465.9
| 3493 | 10.02 | 80.37 | 3456.2 | 59.4 | 482
| 3588 | 9.98 | 78.52 | 3549.8 | 62.4 | 498.2
| 3683 | 9.49 | 79.58 | 3643.4 | 65.5 | 514
| 3779 | 9.14 | 79.31 | 3738.2 | 68.3 | 529.3
| 3875 | 8.79 | 79.4 | 3833 | 71.1 | 544
| 3970 | 8.75 | 79.75 | 3926.9 | 73.7 | 558.2
| 4064 | 8.92 | 81.07 | 4019.8 | 76.1 | 572.5
| 4160 | 8.84 | 78.87 | 4114.6 | 78.7 | 587.1
| 4256 | 8.57 | 77.99 | 4209.5 | 81.6 | 601.3
| 4350 | 8.18 | 81.25 | 4302.5 | 84.1 | 614.7
| 4445 | 7.78 | 80.98 | 4396.6 | 86.1 | 627.8
| 4550 | 7.78 | 82.74 | 4500.6 | 88.1 | 641.8
| 4645 | 7.82 | 85.47 | 4594.7 | 89.4 | 654.7
| 4730 | 7.96 | 85.82 | 4678.9 | 90.3 | 666.3
| 4827 | 8 | 85.55 | 4775 | 91.3 | 679.7
| 4987 | 7.78 | 88.37 | 4933.5 | 92.5 | 701.7
| 5083 | 7.78 | 89.95 | 5028.6 | 92.7 | 714.6
| 5179 | 7.74 | 90.74 | 5123.7 | 92.6 | 727.6
| 5273 | 7.21 | 92.85 | 5216.9 | 92.2 | 739.8
| 5367 | 6.72 | 96.1 | 5310.2 | 91.4 | 751.2
| 5463 | 6.37 | 98.39 | 5405.6 | 90 | 762
| 5559 | 5.63 | 98.3 | 5501.1 | 88.5 | 772
| 5654 | 5.41 | 101.2 | 5595.6 | 87 | 781
| 5749 | 5.36 | 104.89 | 5690.2 | 85 | 789.7
| 5844 | 5.41 | 100.06 | 5784.8 | 83 | 798.4
| 5940 | 4.88 | 98.91 | 5880.4 | 81.6 | 806.8
| 6035 | 4 | 85.38 | 5975.1 | 81.3 | 814.1
| 6130 | 3.65 | 62 | 6069.9 | 83 | 820.1
| 6226 | 3.21 | 62.53 | 6165.8 | 85.6 | 825.2
| 6321 | 2.9 | 66.31 | 6260.6 | 87.8 | 829.8
| 6417 | 2.9 | 67.19 | 6356.5 | 89.7 | 834.2
| 6513 | 2.42 | 67.36 | 6452.4 | 91.5 | 838.3
| 6608 | 2.68 | 37.04 | 6547.3 | 94 | 841.5
| 6706 | 2.42 | 30.27 | 6645.2 | 97.6 | 843.9
| 6802 | 2.15 | 25.26 | 6741.1 | 101 | 845.7
| 6898 | 1.89 | 21.92 | 6837.1 | 104.1 | 847.1
| 6994 | 1.36 | 16.56 | 6933 | 106.7 | 848
| 7089 | 1.14 | 11.29 | 7028 | 108.7 | 848.5
| 7185 | 0.61 | 333.93 | 7124 | 110.1 | 848.5
| 7280 | 0.88 | 284.8 | 7219 | 110.7 | 847.5
| 7376 | 1.14 | 287.18 | 7315 | 111.2 | 845.9
| 7480 | 3.96 | 320.4 | 7418.9 | 114.2 | 842.6
| 7565 | 2.29 | 323.65 | 7503.7 | 117.9 | 839.8
| 7660 | 1.01 | 297.11 | 7598.7 | 119.8 | 837.9
| 7756 | 1.05 | 275.22 | 7694.7 | 120.2 | 836.3
| 7852 | 1.41 | 252.63 | 7790.7 | 120 | 834.3
| 7946 | 2.15 | 250.61 | 7884.6 | 119 | 831.5
| 8040 | 2.5 | 244.99 | 7978.5 | 117.6 | 828
| 8135 | 2.81 | 238.4 | 8073.4 | 115.5 | 824.1
| 8230 | 3.47 | 231.98 | 8168.3 | 112.5 | 819.9
| 8327 | 3.47 | 226.18 | 8265.1 | 108.7 | 815.4
| 8421 | 3.96 | 228.29 | 8358.9 | 104.5 | 811
| 8517 | 4.35 | 223.1 | 8454.7 | 99.7 | 806
| 8708 | 4.09 | 223.01 | 8645.2 | 89.4 | 796.4
| 8803 | 4.26 | 223.45 | 8739.9 | 84.4 | 791.7
| 8855 | 3.91 | 220.91 | 8791.8 | 81.6 | 789.2
| 8900 | 3.91 | 220.91 | 8836.7 | 79.3 | 787.2

## Lookup (hidden)
North Reference | RetunValue | Grid Type | ReturnValue | Deviation Indicator | ReturnValue
| 2 |  | 0 |  | 2
True |  | SPCS-Colorado Central-NAD27 |  | Directional
Grid |  | SPCS-Colorado Central-NAD83 |  | High Angle
|  | SPCS-Colorado North-NAD27 |  | Horizontal
SPCS-Colorado North-NAD83
SPCS-Colorado South-NAD27
SPCS-Colorado South-NAD83
UTM-Zone 12 NAD27
UTM-Zone 12 NAD83
UTM-Zone 13 NAD27
UTM-Zone 13 NAD83