## Data
Header Information | measured depth (ft) | inclination (°) | azimuth (°) | true vertical depth (ft) | northing +N/-S (ft) | easting +E/-W (ft)
Operator Name | 0 | 0 | 0 | 0 | 0 | 0
WPX Energy Rocky Mountain, LLC | 73 | 0.53 | 237.48 | 73 | -0.2 | -0.3
Operator Number | 104 | 1.5 | 280.11 | 104 | -0.2 | -0.8
96850 | 134 | 2.02 | 284.94 | 134 | 0 | -1.7
Well Name and Number | 164 | 3.08 | 289.95 | 164 | 0.4 | -3
SAVAGE RWF 334-25 | 195 | 3.87 | 288.9 | 194.9 | 1.1 | -4.7
API Number (if available) | 225 | 3.87 | 287.93 | 224.8 | 1.7 | -6.7
05-045-21996-00 | 255 | 3.96 | 283.18 | 254.8 | 2.2 | -8.6
Location: QQ SEC TWP RGE | 285 | 4.31 | 287.84 | 284.7 | 2.8 | -10.7
SWSE, Sec. 25, T6S, R94W | 316 | 4.84 | 285.82 | 315.6 | 3.5 | -13.1
Citing Type: Planned or Actual | 346 | 5.28 | 281.43 | 345.5 | 4.2 | -15.7
Actual | 376 | 5.98 | 281.95 | 375.3 | 4.8 | -18.5
Deviation Indicator | 406 | 6.51 | 280.02 | 405.1 | 5.4 | -21.7
Directional | 436 | 7.57 | 279.14 | 434.9 | 6 | -25.4
North Reference | 467 | 8.62 | 276.15 | 465.6 | 6.6 | -29.7
True | 497 | 9.24 | 277.65 | 495.2 | 7.1 | -34.3
Grid Type | 527 | 9.94 | 277.56 | 524.8 | 7.8 | -39.3
#VALUE! | 598 | 10.32 | 278.61 | 594.7 | 9.5 | -51.6
| 688 | 11.16 | 281.12 | 683.1 | 12.4 | -68.1
| 779 | 13.89 | 279.87 | 772 | 16 | -87.6
| 870 | 15.39 | 279.96 | 860 | 20 | -110.2
| 966 | 16.74 | 279.15 | 952.3 | 24.4 | -136.4
| 1060 | 15.24 | 277.76 | 1042.6 | 28.2 | -162
| 1089 | 15.17 | 277.78 | 1070.6 | 29.2 | -169.6
| 1176 | 14.73 | 281.72 | 1154.7 | 33 | -191.7
| 1272 | 14.51 | 281.54 | 1247.5 | 37.9 | -215.4
| 1367 | 14.29 | 281.98 | 1339.6 | 42.7 | -238.5
| 1462 | 16 | 283.21 | 1431.3 | 48.1 | -262.7
| 1556 | 15.69 | 283.21 | 1521.7 | 54 | -287.7
| 1652 | 17.5 | 282.07 | 1613.7 | 60 | -314.5
| 1747 | 17.19 | 281.1 | 1704.4 | 65.7 | -342.2
| 1843 | 17.36 | 281.28 | 1796 | 71.2 | -370.2
| 1938 | 17.23 | 281.36 | 1886.7 | 76.7 | -397.9
| 2034 | 17.19 | 281.8 | 1978.4 | 82.4 | -425.7
| 2130 | 17.32 | 282.6 | 2070.1 | 88.5 | -453.5
| 2225 | 17.76 | 278.99 | 2160.7 | 93.8 | -481.7
| 2321 | 17.41 | 278.2 | 2252.2 | 98.1 | -510.3
| 2416 | 17.41 | 277.06 | 2342.9 | 101.9 | -538.5
| 2512 | 16.57 | 275.3 | 2434.7 | 104.9 | -566.4
| 2607 | 17.5 | 277.32 | 2525.5 | 108 | -594
| 2703 | 17.67 | 281.19 | 2617 | 112.7 | -622.7
| 2798 | 17.63 | 280.75 | 2707.6 | 118.2 | -650.9
| 2894 | 17.23 | 284.7 | 2799.2 | 124.5 | -679
| 2989 | 16.88 | 284.79 | 2890 | 131.6 | -705.9
| 3084 | 16.84 | 284.53 | 2980.9 | 138.5 | -732.6
| 3180 | 16.22 | 284.88 | 3072.9 | 145.5 | -759
| 3273 | 15.78 | 284.88 | 3162.3 | 152.1 | -783.8
| 3367 | 15.6 | 280.57 | 3252.8 | 157.7 | -808.5
| 3463 | 15.21 | 281.45 | 3345.4 | 162.5 | -833.6
| 3558 | 15.96 | 279.08 | 3436.9 | 167.1 | -858.7
| 3654 | 15.47 | 278.38 | 3529.3 | 171 | -884.4
| 3750 | 15.34 | 278.02 | 3621.8 | 174.7 | -909.6
| 3845 | 16.66 | 280.31 | 3713.2 | 178.8 | -935.5
| 3940 | 16.75 | 280.93 | 3804.2 | 183.9 | -962.3
| 4036 | 15.82 | 280.75 | 3896.3 | 188.9 | -988.7
| 4131 | 16.09 | 280.75 | 3987.6 | 193.8 | -1014.4
| 4226 | 16.18 | 279.96 | 4078.9 | 198.6 | -1040.4
| 4320 | 16 | 279.43 | 4169.2 | 202.9 | -1066.1
| 4416 | 15.82 | 278.99 | 4261.5 | 207.2 | -1092
| 4511 | 15.39 | 279.52 | 4353 | 211.3 | -1117.3
| 4606 | 15.3 | 278.02 | 4444.7 | 215.1 | -1142.1
| 4701 | 14.99 | 277.67 | 4536.4 | 218.5 | -1166.7
| 4797 | 14.99 | 282.42 | 4629.1 | 222.8 | -1191.1
| 4892 | 14.55 | 281.54 | 4721 | 227.8 | -1214.8
| 4988 | 13.8 | 280.57 | 4814 | 232.4 | -1237.9
| 5084 | 13.98 | 279.87 | 4907.2 | 236.4 | -1260.6
| 5178 | 12.22 | 283.3 | 4998.8 | 240.7 | -1281.4
| 5272 | 10.59 | 285.41 | 5090.9 | 245.3 | -1299.4
| 5368 | 8.4 | 287.52 | 5185.6 | 249.7 | -1314.6
| 5464 | 7.82 | 285.23 | 5280.6 | 253.5 | -1327.6
| 5558 | 5.93 | 282.16 | 5374 | 256.2 | -1338.5
| 5654 | 4.22 | 279.26 | 5469.6 | 257.9 | -1346.9
| 5749 | 4.04 | 273.89 | 5564.3 | 258.7 | -1353.7
| 5844 | 3.91 | 271.52 | 5659.1 | 259 | -1360.2
| 5940 | 3.78 | 263.52 | 5754.9 | 258.7 | -1366.6
| 6035 | 3.91 | 259.65 | 5849.7 | 257.8 | -1372.9
| 6130 | 3.78 | 259.22 | 5944.5 | 256.6 | -1379.2
| 6225 | 2.07 | 273.28 | 6039.3 | 256.1 | -1384
| 6320 | 0.7 | 1.17 | 6134.3 | 256.8 | -1385.7
| 6414 | 2.37 | 33.95 | 6228.3 | 259 | -1384.6
| 6512 | 2.24 | 32.37 | 6326.2 | 262.3 | -1382.4
| 6608 | 1.98 | 31.31 | 6422.1 | 265.3 | -1380.6
| 6704 | 1.58 | 41.69 | 6518.1 | 267.7 | -1378.8
| 6800 | 1.32 | 54.87 | 6614.1 | 269.3 | -1377.1
| 6896 | 1.76 | 10.84 | 6710 | 271.4 | -1375.9
| 6992 | 1.58 | 5.12 | 6806 | 274.1 | -1375.5
| 7087 | 1.85 | 1.61 | 6900.9 | 277 | -1375.3
| 7183 | 1.93 | 346.67 | 6996.9 | 280.1 | -1375.6
| 7278 | 1.8 | 335.86 | 7091.8 | 283 | -1376.6
| 7374 | 1.01 | 335.59 | 7187.8 | 285.2 | -1377.6
| 7470 | 1.89 | 356.33 | 7283.8 | 287.5 | -1378
| 7565 | 2.5 | 359.68 | 7378.7 | 291.2 | -1378.2
| 7661 | 2.11 | 359.94 | 7474.6 | 295 | -1378.2
| 7755 | 1.8 | 348.25 | 7568.6 | 298.2 | -1378.5
| 7850 | 1.32 | 344.56 | 7663.5 | 300.7 | -1379.1
| 7945 | 1.1 | 318.54 | 7758.5 | 302.4 | -1380
| 8041 | 1.19 | 270.2 | 7854.5 | 303.1 | -1381.6
| 8136 | 1.98 | 255.7 | 7949.5 | 302.7 | -1384.1
| 8231 | 1.89 | 246.12 | 8044.4 | 301.7 | -1387.2
| 8325 | 2.5 | 237.51 | 8138.3 | 300 | -1390.3
| 8420 | 3.03 | 234.43 | 8233.2 | 297.4 | -1394.1
| 8510 | 3.82 | 231.79 | 8323.1 | 294.2 | -1398.4
| 8605 | 3.96 | 232.15 | 8417.9 | 290.2 | -1403.5
| 8701 | 4.13 | 231.79 | 8513.6 | 286 | -1408.8
| 8796 | 4.44 | 226.7 | 8608.4 | 281.4 | -1414.2
| 8892 | 4.53 | 227.14 | 8704.1 | 276.3 | -1419.7
| 8900 | 4.75 | 229.86 | 8712 | 275.8 | -1420.1
| 8945 | 4.75 | 229.86 | 8756.9 | 273.4 | -1423

## Lookup (hidden)
North Reference | RetunValue | Grid Type | ReturnValue | Deviation Indicator | ReturnValue
| 2 |  | 0 |  | 2
True |  | SPCS-Colorado Central-NAD27 |  | Directional
Grid |  | SPCS-Colorado Central-NAD83 |  | High Angle
|  | SPCS-Colorado North-NAD27 |  | Horizontal
SPCS-Colorado North-NAD83
SPCS-Colorado South-NAD27
SPCS-Colorado South-NAD83
UTM-Zone 12 NAD27
UTM-Zone 12 NAD83
UTM-Zone 13 NAD27
UTM-Zone 13 NAD83