## Data
Header Information | measured depth (ft) | inclination (°) | azimuth (°) | true vertical depth (ft) | northing +N/-S (ft) | easting +E/-W (ft)
Operator Name | 0 | 0 | 0 | 0 | 0 | 0
WPX Energy Rocky Mountain, LLC | 74 | 0.26 | 61.44 | 74 | 0.1 | 0.1
Operator Number | 104 | 0.88 | 124.1 | 104 | 0 | 0.4
96850 | 134 | 1.41 | 139.13 | 134 | -0.4 | 0.8
Well Name and Number | 164 | 1.58 | 144.93 | 164 | -1 | 1.3
SAVAGE RWF 344-25 | 195 | 2.46 | 130.08 | 195 | -1.8 | 2.1
API Number (if available) | 225 | 3.08 | 135.97 | 224.9 | -2.8 | 3.1
05-045-21998-00 | 255 | 3.34 | 128.94 | 254.9 | -3.9 | 4.4
Location: QQ SEC TWP RGE | 285 | 3.87 | 124.63 | 284.8 | -5.1 | 5.9
SWSE, Sec. 25, T6S, R94W | 316 | 4.31 | 119.27 | 315.7 | -6.2 | 7.7
Citing Type: Planned or Actual | 346 | 4.84 | 120.76 | 345.6 | -7.4 | 9.8
Actual | 376 | 5.37 | 122.7 | 375.5 | -8.8 | 12.1
Deviation Indicator | 436 | 5.89 | 120.85 | 435.2 | -11.9 | 17.1
Directional | 467 | 6.16 | 118.65 | 466.1 | -13.5 | 19.9
North Reference | 497 | 6.25 | 118.21 | 495.9 | -15.1 | 22.8
True | 527 | 6.51 | 116.1 | 525.7 | -16.6 | 25.7
Grid Type | 602 | 6.95 | 115.25 | 600.2 | -20.4 | 33.7
#VALUE! | 692 | 6.99 | 121.4 | 689.5 | -25.6 | 43.3
| 783 | 7.56 | 124.3 | 779.8 | -31.8 | 52.9
| 874 | 7.38 | 120.35 | 870 | -38.2 | 62.9
| 965 | 5.41 | 122.9 | 960.5 | -43.5 | 71.6
| 1059 | 6.64 | 124.13 | 1053.9 | -48.9 | 79.8
| 1098 | 6.33 | 118.77 | 1092.7 | -51.2 | 83.5
| 1171 | 6.5 | 119.56 | 1165.2 | -55.2 | 90.7
| 1267 | 5.67 | 112.97 | 1260.7 | -59.7 | 99.7
| 1363 | 5.67 | 111.56 | 1356.2 | -63.3 | 108.5
| 1457 | 5.19 | 114.2 | 1449.8 | -66.8 | 116.7
| 1553 | 5.32 | 126.94 | 1545.4 | -71.2 | 124.2
| 1648 | 5.19 | 126.5 | 1640 | -76.4 | 131.2
| 1743 | 4.92 | 128.08 | 1734.6 | -81.5 | 137.9
| 1839 | 5.58 | 122.55 | 1830.2 | -86.5 | 145
| 1933 | 5.41 | 123.6 | 1923.8 | -91.5 | 152.6
| 2029 | 5.19 | 123.69 | 2019.4 | -96.4 | 160
| 2124 | 5.98 | 122.99 | 2113.9 | -101.4 | 167.7
| 2219 | 6.2 | 121.23 | 2208.4 | -106.8 | 176.2
| 2315 | 5.8 | 126.06 | 2303.9 | -112.3 | 184.6
| 2411 | 5.63 | 121.4 | 2399.4 | -117.6 | 192.5
| 2507 | 5.45 | 126.68 | 2494.9 | -122.8 | 200.2
| 2602 | 5.45 | 129.4 | 2589.5 | -128.4 | 207.3
| 2697 | 5.32 | 126.33 | 2684.1 | -133.9 | 214.3
| 2793 | 5.28 | 129.49 | 2779.7 | -139.3 | 221.3
| 2889 | 4.84 | 129.31 | 2875.3 | -144.7 | 227.9
| 2984 | 5.41 | 128.08 | 2969.9 | -150 | 234.5
| 3079 | 5.58 | 127.12 | 3064.5 | -155.5 | 241.7
| 3175 | 5.5 | 123.78 | 3160 | -160.9 | 249.3
| 3270 | 5.28 | 123.86 | 3254.6 | -165.9 | 256.7
| 3366 | 5.28 | 125.18 | 3350.2 | -170.9 | 264
| 3461 | 5.14 | 125.71 | 3444.8 | -175.9 | 271
| 3556 | 4.66 | 127.73 | 3539.5 | -180.7 | 277.5
| 3650 | 5.58 | 122.11 | 3633.1 | -185.5 | 284.4
| 3744 | 5.63 | 122.9 | 3726.7 | -190.4 | 292.1
| 3840 | 5.58 | 121.76 | 3822.2 | -195.4 | 300
| 3935 | 6.5 | 122.55 | 3916.7 | -200.8 | 308.5
| 4031 | 6.46 | 126.59 | 4012.1 | -206.9 | 317.4
| 4126 | 6.46 | 126.41 | 4106.5 | -213.3 | 326
| 4222 | 6.15 | 124.83 | 4201.9 | -219.4 | 334.6
| 4317 | 6.11 | 127.47 | 4296.3 | -225.4 | 342.8
| 4413 | 5.93 | 129.66 | 4391.8 | -231.7 | 350.6
| 4507 | 5.41 | 127.12 | 4485.3 | -237.4 | 357.9
| 4603 | 6.15 | 120.44 | 4580.9 | -242.8 | 366
| 4697 | 6.02 | 119.82 | 4674.3 | -247.8 | 374.6
| 4793 | 5.54 | 121.67 | 4769.8 | -252.7 | 382.9
| 4888 | 5.71 | 120.44 | 4864.4 | -257.5 | 390.9
| 4983 | 6.07 | 116.48 | 4958.9 | -262.1 | 399.4
| 5078 | 5.93 | 121.49 | 5053.4 | -266.9 | 408.1
| 5173 | 5.58 | 120.09 | 5147.9 | -271.8 | 416.3
| 5269 | 5.05 | 126.24 | 5243.5 | -276.7 | 423.7
| 5365 | 5.1 | 130.46 | 5339.1 | -281.9 | 430.4
| 5461 | 4.62 | 119.29 | 5434.7 | -286.6 | 437
| 5555 | 4.44 | 118.77 | 5528.5 | -290.2 | 443.5
| 5649 | 4.13 | 122.9 | 5622.2 | -293.8 | 449.5
| 5745 | 3.78 | 130.81 | 5718 | -297.7 | 454.8
| 5841 | 3.17 | 123.78 | 5813.8 | -301.3 | 459.4
| 5935 | 3.6 | 109.89 | 5907.6 | -303.7 | 464.4
| 6030 | 3.34 | 106.11 | 6002.5 | -305.5 | 469.8
| 6126 | 3.34 | 105.14 | 6098.3 | -307 | 475.2
| 6221 | 2.5 | 102.77 | 6193.2 | -308.2 | 479.9
| 6316 | 0.66 | 101.98 | 6288.1 | -308.8 | 482.5
| 6411 | 1.54 | 343.94 | 6383.1 | -307.7 | 482.7
| 6506 | 1.67 | 335.94 | 6478.1 | -305.2 | 481.7
| 6601 | 1.54 | 324.43 | 6573 | -302.9 | 480.4
| 6697 | 1.67 | 16.02 | 6669 | -300.5 | 480.1
| 6793 | 1.36 | 15.76 | 6765 | -298 | 480.8
| 6889 | 1.1 | 0.11 | 6861 | -296 | 481.1
| 6985 | 0.92 | 343.85 | 6956.9 | -294.3 | 480.9
| 7081 | 1.41 | 48.81 | 7052.9 | -292.8 | 481.5
| 7177 | 1.23 | 45.9 | 7148.9 | -291.3 | 483.2
| 7273 | 0.92 | 57.33 | 7244.9 | -290.2 | 484.6
| 7368 | 1.1 | 69.46 | 7339.9 | -289.5 | 486
| 7464 | 0.75 | 96.88 | 7435.9 | -289.2 | 487.5
| 7559 | 0.75 | 318.37 | 7530.8 | -288.8 | 487.7
| 7655 | 0.79 | 301.58 | 7626.8 | -288 | 486.8
| 7749 | 0.97 | 287.78 | 7720.8 | -287.4 | 485.4
| 7844 | 1.36 | 278.46 | 7815.8 | -287 | 483.6
| 7939 | 1.54 | 263.96 | 7910.8 | -287 | 481.2
| 8035 | 2.02 | 265.19 | 8006.7 | -287.3 | 478.2
| 8131 | 2.33 | 254.73 | 8102.7 | -287.9 | 474.6
| 8225 | 2.86 | 251.75 | 8196.6 | -289.2 | 470.6
| 8320 | 2.94 | 251.92 | 8291.4 | -290.7 | 466
| 8414 | 3.08 | 250.16 | 8385.3 | -292.3 | 461.3
| 8510 | 3.38 | 246.3 | 8481.2 | -294.3 | 456.3
| 8606 | 3.56 | 240.41 | 8577 | -296.9 | 451.1
| 8700 | 3.74 | 241.37 | 8670.8 | -299.8 | 445.9
| 8801 | 3.6 | 242.52 | 8771.6 | -302.8 | 440.2
| 8846 | 3.6 | 242.52 | 8816.5 | -304.1 | 437.7

## Lookup (hidden)
North Reference | RetunValue | Grid Type | ReturnValue | Deviation Indicator | ReturnValue
| 2 |  | 0 |  | 2
True |  | SPCS-Colorado Central-NAD27 |  | Directional
Grid |  | SPCS-Colorado Central-NAD83 |  | High Angle
|  | SPCS-Colorado North-NAD27 |  | Horizontal
SPCS-Colorado North-NAD83
SPCS-Colorado South-NAD27
SPCS-Colorado South-NAD83
UTM-Zone 12 NAD27
UTM-Zone 12 NAD83
UTM-Zone 13 NAD27
UTM-Zone 13 NAD83