## Data
Header Information | measured depth (ft) | inclination (°) | azimuth (°) | true vertical depth (ft) | northing +N/-S (ft) | easting +E/-W (ft)
Operator Name | 0 | 0 | 0 | 0 | 0 | 0
WPX Energy Rocky Mountain, LLC | 106 | 0.09 | 252.86 | 106 | 0 | -0.1
Operator Number | 136 | 0.62 | 350.6 | 136 | 0.1 | -0.1
96850 | 166 | 1.5 | 357.36 | 166 | 0.7 | -0.2
Well Name and Number | 197 | 2.2 | 348.22 | 197 | 1.7 | -0.3
SAVAGE RWF 533-25 | 227 | 2.2 | 342.77 | 227 | 2.8 | -0.6
API Number (if available) | 257 | 2.55 | 340.93 | 256.9 | 4 | -1
05-045-21993-00 | 287 | 2.55 | 325.46 | 286.9 | 5.1 | -1.6
Location: QQ SEC TWP RGE | 318 | 2.9 | 327.3 | 317.9 | 6.4 | -2.4
SESE, Sec. 25, T6S, R94W | 348 | 3.61 | 329.68 | 347.8 | 7.8 | -3.3
Citing Type: Planned or Actual | 378 | 4.22 | 320.36 | 377.7 | 9.5 | -4.5
Actual | 408 | 4.05 | 314.56 | 407.7 | 11.1 | -5.9
Deviation Indicator | 438 | 4.31 | 307.71 | 437.6 | 12.5 | -7.6
Directional | 510 | 4.88 | 305.28 | 509.4 | 15.9 | -12.2
North Reference | 601 | 4.01 | 304.71 | 600.1 | 20 | -18
True | 661 | 3.93 | 315.52 | 659.9 | 22.7 | -21.2
Grid Type | 691 | 3.54 | 322.84 | 689.9 | 24.1 | -22.4
#VALUE! | 782 | 4.22 | 325.31 | 780.7 | 29.1 | -26
| 873 | 4.92 | 324.69 | 871.4 | 35.1 | -30.2
| 969 | 5.89 | 324.96 | 967 | 42.4 | -35.4
| 1063 | 5.98 | 306.24 | 1060.5 | 49.3 | -42.1
| 1093 | 5.8 | 306.5 | 1090.3 | 51.1 | -44.6
| 1175 | 5.45 | 300.88 | 1171.9 | 55.6 | -51.3
| 1272 | 5.19 | 313.01 | 1268.5 | 60.9 | -58.4
| 1367 | 4.57 | 311.51 | 1363.1 | 66.4 | -64.4
| 1462 | 4.88 | 312.04 | 1457.8 | 71.6 | -70.3
| 1556 | 5.01 | 313.18 | 1551.5 | 77.1 | -76.2
| 1652 | 5.14 | 314.24 | 1647.1 | 82.9 | -82.4
| 1747 | 5.45 | 311.6 | 1741.7 | 88.9 | -88.8
| 1843 | 5.41 | 308.7 | 1837.3 | 94.8 | -95.7
| 1933 | 4.75 | 301.58 | 1926.9 | 99.4 | -102.2
| 2029 | 4.13 | 313.53 | 2022.6 | 103.8 | -108.1
| 2125 | 4.13 | 313.36 | 2118.4 | 108.6 | -113.1
| 2220 | 4.26 | 306.76 | 2213.1 | 113 | -118.4
| 2316 | 3.82 | 323.46 | 2308.9 | 117.7 | -123.2
| 2411 | 3.78 | 326.72 | 2403.7 | 122.9 | -126.8
| 2507 | 3.78 | 326.36 | 2499.5 | 128.2 | -130.3
| 2602 | 3.6 | 326.72 | 2594.3 | 133.3 | -133.7
| 2697 | 3.47 | 326.72 | 2689.1 | 138.2 | -136.9
| 2793 | 3.52 | 311.95 | 2784.9 | 142.6 | -140.7
| 2889 | 3.6 | 309.75 | 2880.7 | 146.5 | -145.2
| 2984 | 3.38 | 306.59 | 2975.6 | 150.1 | -149.7
| 3079 | 3.6 | 324.08 | 3070.4 | 154.1 | -153.7
| 3175 | 3.6 | 322.85 | 3166.2 | 159 | -157.3
| 3270 | 3.52 | 324.08 | 3261 | 163.7 | -160.8
| 3363 | 4.09 | 317.66 | 3353.8 | 168.5 | -164.7
| 3458 | 3.96 | 317.84 | 3448.6 | 173.4 | -169.2
| 3554 | 5.01 | 314.5 | 3544.3 | 178.8 | -174.4
| 3649 | 5.05 | 313.71 | 3638.9 | 184.6 | -180.4
| 3744 | 5.14 | 317.14 | 3733.5 | 190.6 | -186.3
| 3840 | 5.28 | 317.4 | 3829.1 | 197 | -192.2
| 3935 | 5.45 | 317.66 | 3923.7 | 203.6 | -198.2
| 4030 | 5.41 | 315.91 | 4018.3 | 210.1 | -204.4
| 4126 | 5.5 | 313.27 | 4113.9 | 216.5 | -210.9
| 4221 | 5.28 | 313.71 | 4208.4 | 222.7 | -217.3
| 4317 | 5.23 | 312.13 | 4304 | 228.7 | -223.8
| 4411 | 5.1 | 310.89 | 4397.7 | 234.3 | -230.1
| 4506 | 4.92 | 308.96 | 4492.3 | 239.6 | -236.5
| 4601 | 5.01 | 307.38 | 4586.9 | 244.7 | -242.9
| 4696 | 4.97 | 307.29 | 4681.6 | 249.7 | -249.5
| 4791 | 4.97 | 308.52 | 4776.2 | 254.7 | -256
| 4891 | 4.92 | 302.63 | 4875.8 | 259.8 | -263
| 4987 | 4.66 | 322.5 | 4971.5 | 265.1 | -268.8
| 5082 | 4.26 | 327.51 | 5066.2 | 271.1 | -273.1
| 5178 | 3.82 | 320.74 | 5162 | 276.6 | -277
| 5272 | 3.38 | 313.71 | 5255.8 | 280.9 | -281
| 5366 | 2.9 | 310.46 | 5349.7 | 284.4 | -284.8
| 5462 | 2.64 | 296.92 | 5445.6 | 287 | -288.6
| 5558 | 1.5 | 280.22 | 5541.5 | 288.2 | -291.9
| 5653 | 1.19 | 315.29 | 5636.5 | 289.1 | -293.8
| 5748 | 1.05 | 292.35 | 5731.4 | 290.1 | -295.3
| 5843 | 1.27 | 344.64 | 5826.4 | 291.5 | -296.4
| 5939 | 1.05 | 346.05 | 5922.4 | 293.4 | -296.9
| 6034 | 0.79 | 305.36 | 6017.4 | 294.6 | -297.6
| 6130 | 0.79 | 353.26 | 6113.4 | 295.6 | -298.2
| 6225 | 0.92 | 24.37 | 6208.4 | 297 | -298
| 6320 | 1.93 | 48.19 | 6303.4 | 298.7 | -296.5
| 6416 | 2.55 | 51.35 | 6399.3 | 301.2 | -293.6
| 6512 | 2.37 | 54.52 | 6495.2 | 303.6 | -290.3
| 6608 | 2.33 | 65.5 | 6591.1 | 305.6 | -286.9
| 6703 | 2.29 | 68.93 | 6686 | 307.1 | -283.4
| 6799 | 1.93 | 71.31 | 6782 | 308.3 | -280.1
| 6895 | 1.54 | 77.9 | 6877.9 | 309.1 | -277.3
| 6991 | 1.27 | 57.86 | 6973.9 | 309.9 | -275.1
| 7087 | 2.37 | 32.02 | 7069.9 | 312.2 | -273.2
| 7183 | 1.98 | 31.14 | 7165.8 | 315.3 | -271.3
| 7278 | 1.54 | 29.03 | 7260.7 | 317.8 | -269.8
| 7374 | 0.75 | 21.73 | 7356.7 | 319.5 | -268.9
| 7468 | 1.01 | 25.34 | 7450.7 | 320.8 | -268.3
| 7563 | 0.88 | 14.7 | 7545.7 | 322.3 | -267.8
| 7658 | 1.14 | 33.51 | 7640.7 | 323.8 | -267.1
| 7754 | 0.97 | 44.41 | 7736.7 | 325.2 | -266
| 7849 | 0.4 | 75.79 | 7831.7 | 325.8 | -265.1
| 7943 | 0.13 | 144.34 | 7925.7 | 325.8 | -264.7
| 8038 | 0.4 | 251.83 | 8020.7 | 325.6 | -265
| 8133 | 1.05 | 268.36 | 8115.6 | 325.5 | -266.2
| 8228 | 1.63 | 262.29 | 8210.6 | 325.3 | -268.4
| 8324 | 1.67 | 258.16 | 8306.6 | 324.8 | -271.1
| 8419 | 1.98 | 241.11 | 8401.5 | 323.7 | -273.9
| 8515 | 2.55 | 235.13 | 8497.5 | 321.7 | -277.1
| 8610 | 2.68 | 232.23 | 8592.4 | 319.1 | -280.6
| 8705 | 2.73 | 233.64 | 8687.3 | 316.4 | -284.2
| 8769 | 2.64 | 235.49 | 8751.2 | 314.7 | -286.6
| 8814 | 2.64 | 235.49 | 8796.1 | 313.5 | -288.3

## Lookup (hidden)
North Reference | RetunValue | Grid Type | ReturnValue | Deviation Indicator | ReturnValue
| 2 |  | 0 |  | 2
True |  | SPCS-Colorado Central-NAD27 |  | Directional
Grid |  | SPCS-Colorado Central-NAD83 |  | High Angle
|  | SPCS-Colorado North-NAD27 |  | Horizontal
SPCS-Colorado North-NAD83
SPCS-Colorado South-NAD27
SPCS-Colorado South-NAD83
UTM-Zone 12 NAD27
UTM-Zone 12 NAD83
UTM-Zone 13 NAD27
UTM-Zone 13 NAD83