## Data
Header Information | measured depth (ft) | inclination (°) | azimuth (°) | true vertical depth (ft) | northing +N/-S (ft) | easting +E/-W (ft)
Operator Name | 0 | 0 | 0 | 0 | 0 | 0
WPX Energy Rocky Mountain, LLC | 149 | 1.45 | 26.84 | 149 | 1.7 | 0.9
Operator Number | 180 | 2.64 | 41.52 | 180 | 2.6 | 1.5
96850 | 210 | 3.34 | 38.97 | 209.9 | 3.8 | 2.5
Well Name and Number | 240 | 3.96 | 48.73 | 239.9 | 5.1 | 3.8
SAVAGE RWF 543-25 | 271 | 4.35 | 42.49 | 270.8 | 6.7 | 5.4
API Number (if available) | 301 | 4.92 | 46.18 | 300.7 | 8.4 | 7.1
05-045-21991-00 | 331 | 5.71 | 46.62 | 330.6 | 10.3 | 9.1
Location: QQ SEC TWP RGE | 361 | 6.68 | 51.01 | 360.4 | 12.5 | 11.6
SWSE, Sec. 25, T6S, R94W | 391 | 7.87 | 49.26 | 390.1 | 14.9 | 14.5
Citing Type: Planned or Actual | 422 | 8.84 | 48.82 | 420.8 | 17.9 | 17.9
Actual | 512 | 9.49 | 45.74 | 509.7 | 27.6 | 28.4
Deviation Indicator | 603 | 10.2 | 45.48 | 599.3 | 38.5 | 39.5
Directional | 694 | 11.16 | 43.63 | 688.7 | 50.5 | 51.4
North Reference | 784 | 9.76 | 47.76 | 777.2 | 61.9 | 63
True | 875 | 10.11 | 44.42 | 866.9 | 72.8 | 74.3
Grid Type | 967 | 10.55 | 45.3 | 957.4 | 84.5 | 86
#VALUE! | 1061 | 11.47 | 45.74 | 1049.7 | 97.1 | 98.8
| 1098 | 11.3 | 44.42 | 1085.9 | 102.2 | 103.9
| 1171 | 10.15 | 47.32 | 1157.7 | 111.7 | 113.7
| 1267 | 10.02 | 47.41 | 1252.2 | 123.1 | 126
| 1363 | 9.76 | 47.23 | 1346.7 | 134.3 | 138.2
| 1458 | 11.03 | 46.88 | 1440.2 | 146 | 150.7
| 1553 | 10.42 | 45.12 | 1533.5 | 158.2 | 163.4
| 1649 | 9.85 | 45.65 | 1628 | 170.1 | 175.5
| 1744 | 12.18 | 47.15 | 1721.3 | 182.6 | 188.6
| 1840 | 12.04 | 47.06 | 1815.1 | 196.3 | 203.4
| 1935 | 11.96 | 45.74 | 1908.1 | 209.9 | 217.7
| 2030 | 11.43 | 43.02 | 2001.1 | 223.7 | 231.1
| 2126 | 12.13 | 48.82 | 2095.1 | 237.3 | 245.2
| 2221 | 12.13 | 47.06 | 2187.9 | 250.6 | 260
| 2317 | 11.87 | 46.53 | 2281.8 | 264.3 | 274.6
| 2412 | 11.65 | 45.91 | 2374.9 | 277.7 | 288.6
| 2508 | 10.99 | 44.51 | 2469 | 291 | 301.9
| 2603 | 10.59 | 44.6 | 2562.3 | 303.6 | 314.4
| 2698 | 10.33 | 45.3 | 2655.7 | 315.9 | 326.6
| 2794 | 9.85 | 44.95 | 2750.2 | 327.7 | 338.5
| 2889 | 9.76 | 44.77 | 2843.9 | 339.2 | 349.9
| 2985 | 10.68 | 44.69 | 2938.3 | 351.3 | 361.9
| 3080 | 10.55 | 45.04 | 3031.7 | 363.7 | 374.3
| 3176 | 10.2 | 45.21 | 3126.1 | 375.9 | 386.5
| 3271 | 10.07 | 44.33 | 3219.7 | 387.8 | 398.3
| 3364 | 9.71 | 45.04 | 3311.3 | 399.1 | 409.5
| 3459 | 10.81 | 42.58 | 3404.7 | 411.3 | 421.2
| 3554 | 10.37 | 43.37 | 3498.1 | 424.1 | 433.1
| 3650 | 10.59 | 43.19 | 3592.5 | 436.8 | 445.1
| 3745 | 12.22 | 45.74 | 3685.7 | 450.2 | 458.3
| 3841 | 11.74 | 45.65 | 3779.6 | 464.1 | 472.5
| 3936 | 11.21 | 47.76 | 3872.7 | 477.1 | 486.3
| 4031 | 11.08 | 47.94 | 3965.9 | 489.4 | 499.9
| 4127 | 10.55 | 47.67 | 4060.2 | 501.5 | 513.2
| 4222 | 10.15 | 48.38 | 4153.6 | 512.9 | 525.9
| 4317 | 9.85 | 48.73 | 4247.2 | 523.8 | 538.3
| 4412 | 9.41 | 46.71 | 4340.8 | 534.5 | 550.1
| 4507 | 9.01 | 47.94 | 4434.6 | 544.8 | 561.2
| 4602 | 10.11 | 45.12 | 4528.3 | 555.7 | 572.7
| 4697 | 9.8 | 44.42 | 4621.9 | 567.4 | 584.2
| 4792 | 9.23 | 43.1 | 4715.6 | 578.7 | 595.1
| 4888 | 8.44 | 42.14 | 4810.4 | 589.5 | 605.1
| 4988 | 7.82 | 41.17 | 4909.4 | 600.1 | 614.5
| 5083 | 7.69 | 41.7 | 5003.5 | 609.7 | 623
| 5175 | 7.43 | 42.66 | 5094.7 | 618.7 | 631.1
| 5269 | 7.12 | 40.91 | 5188 | 627.6 | 639
| 5367 | 6.81 | 49.52 | 5285.3 | 635.9 | 647.4
| 5463 | 6.72 | 49.96 | 5380.6 | 643.2 | 656
| 5559 | 5.89 | 50.57 | 5476 | 650 | 664.2
| 5650 | 5.19 | 52.16 | 5566.6 | 655.5 | 671
| 5745 | 4.88 | 52.95 | 5661.2 | 660.5 | 677.6
| 5845 | 4.57 | 56.64 | 5760.9 | 665.3 | 684.4
| 5939 | 4.53 | 46.36 | 5854.6 | 669.9 | 690.2
| 6034 | 4.18 | 45.83 | 5949.3 | 674.9 | 695.4
| 6130 | 3.47 | 42.31 | 6045.1 | 679.5 | 699.8
| 6225 | 2.94 | 41.43 | 6139.9 | 683.5 | 703.4
| 6320 | 3.52 | 39.68 | 6234.8 | 687.5 | 706.9
| 6416 | 3.08 | 42.58 | 6330.6 | 691.7 | 710.5
| 6512 | 4.48 | 50.22 | 6426.4 | 696 | 715.1
| 6608 | 3.87 | 47.67 | 6522.2 | 700.6 | 720.4
| 6704 | 3.34 | 49.08 | 6618 | 704.6 | 724.9
| 6800 | 3.34 | 47.59 | 6713.8 | 708.3 | 729.1
| 6896 | 2.9 | 41.96 | 6809.7 | 712 | 732.8
| 6992 | 2.68 | 46.62 | 6905.6 | 715.3 | 736
| 7087 | 2.55 | 54.97 | 7000.5 | 718.1 | 739.4
| 7183 | 2.37 | 59.54 | 7096.4 | 720.3 | 742.8
| 7278 | 2.2 | 62.7 | 7191.3 | 722.1 | 746.1
| 7374 | 0.83 | 105.42 | 7287.3 | 722.8 | 748.4
| 7468 | 0.79 | 114.21 | 7381.3 | 722.4 | 749.7
| 7563 | 0.53 | 127.83 | 7476.2 | 721.8 | 750.6
| 7658 | 0.26 | 159.91 | 7571.2 | 721.3 | 751
| 7754 | 0.48 | 244.72 | 7667.2 | 721 | 750.8
| 7850 | 0.79 | 256.32 | 7763.2 | 720.6 | 749.8
| 7944 | 1.19 | 252.37 | 7857.2 | 720.2 | 748.2
| 8038 | 1.41 | 261.16 | 7951.2 | 719.7 | 746.1
| 8133 | 1.54 | 266.52 | 8046.2 | 719.5 | 743.7
| 8229 | 1.45 | 263.01 | 8142.1 | 719.2 | 741.2
| 8325 | 2.02 | 261.51 | 8238.1 | 718.8 | 738.3
| 8419 | 2.42 | 261.42 | 8332 | 718.3 | 734.7
| 8515 | 2.64 | 258 | 8427.9 | 717.5 | 730.6
| 8610 | 3.03 | 251.58 | 8522.8 | 716.3 | 726
| 8705 | 3.52 | 247.71 | 8617.7 | 714.4 | 720.9
| 8801 | 3.78 | 246.39 | 8713.5 | 712 | 715.3
| 8890 | 3.91 | 245.25 | 8802.3 | 709.6 | 709.9
| 8935 | 3.91 | 245.25 | 8847.2 | 708.3 | 707.1

## Lookup (hidden)
North Reference | RetunValue | Grid Type | ReturnValue | Deviation Indicator | ReturnValue
| 2 |  | 0 |  | 2
True |  | SPCS-Colorado Central-NAD27 |  | Directional
Grid |  | SPCS-Colorado Central-NAD83 |  | High Angle
|  | SPCS-Colorado North-NAD27 |  | Horizontal
SPCS-Colorado North-NAD83
SPCS-Colorado South-NAD27
SPCS-Colorado South-NAD83
UTM-Zone 12 NAD27
UTM-Zone 12 NAD83
UTM-Zone 13 NAD27
UTM-Zone 13 NAD83