## Data
Header Information | measured depth (ft) | inclination (°) | azimuth (°) | true vertical depth (ft) | northing +N/-S (ft) | easting +E/-W (ft)
Operator Name | 0 | 0 | 0 | 0 | 0 | 0
Whiting Oil & Gas Corp. | 172 | 0.06 | 118.62 | 172 | -0.04 | 0.08
Operator Number | 263 | 0.2 | 120.94 | 263 | -0.15 | 0.26
| 356 | 0.12 | 156.26 | 356 | -0.32 | 0.44
Well Name and Number | 448 | 0.09 | 298.25 | 448 | -0.37 | 0.41
Razor #26I-2315A | 540 | 0.16 | 25.17 | 540 | -0.22 | 0.4
API Number (if available) | 632 | 0.07 | 321.58 | 632 | -0.06 | 0.42
| 724 | 0.07 | 301.57 | 724 | 0.01 | 0.34
Location: QQ SEC TWP RGE | 815 | 0.43 | 348.45 | 815 | 0.37 | 0.22
| 907 | 0.25 | 324 | 907 | 0.87 | 0.04
Citing Type: Planned or Actual | 997 | 0.97 | 81.92 | 996.99 | 1.14 | 0.67
Planned | 1088 | 2.43 | 79.57 | 1087.95 | 1.6 | 3.33
Deviation Indicator | 1180 | 2.83 | 85.01 | 1179.85 | 2.15 | 7.52
Horizontal | 1271 | 3.43 | 90.31 | 1270.72 | 2.33 | 12.48
North Reference | 1362 | 3.4 | 84.95 | 1361.56 | 2.55 | 17.89
True | 1453 | 3.69 | 68.77 | 1452.38 | 3.85 | 23.3
Grid Type | 1492 | 3.52 | 74.14 | 1491.31 | 4.63 | 25.62
#VALUE! | 1544 | 3.56 | 68.88 | 1543.21 | 5.65 | 28.67
| 1634 | 3.01 | 67.52 | 1633.06 | 7.56 | 33.46
| 1726 | 2.86 | 66.6 | 1724.94 | 9.39 | 37.79
| 1816 | 3.44 | 69.7 | 1814.8 | 11.22 | 42.39
| 1908 | 3.4 | 64.01 | 1906.64 | 13.38 | 47.43
| 1999 | 3.72 | 60.46 | 1997.46 | 16.01 | 52.42
| 2090 | 3.4 | 64.42 | 2088.29 | 18.63 | 57.42
| 2182 | 2.65 | 71.33 | 2180.16 | 20.49 | 61.9
| 2273 | 1.2 | 64.06 | 2271.11 | 21.58 | 64.75
| 2364 | 2.94 | 55.24 | 2362.04 | 23.33 | 67.52
| 2456 | 2.72 | 46.84 | 2453.93 | 26.17 | 71.06
| 2547 | 1.2 | 23.82 | 2544.88 | 28.52 | 73.02
| 2639 | 1.07 | 53.54 | 2636.86 | 29.91 | 74.1
| 2730 | 1.76 | 149.44 | 2727.84 | 29.21 | 75.49
| 2822 | 1.9 | 119.01 | 2819.8 | 27.26 | 77.54
| 2913 | 0.18 | 96.04 | 2910.78 | 26.51 | 79
| 3004 | 0.52 | 266.21 | 3001.78 | 26.47 | 78.73
| 3096 | 0.57 | 251.45 | 3093.77 | 26.29 | 77.88
| 3187 | 0.83 | 257.35 | 3184.76 | 26.01 | 76.81
| 3279 | 0.9 | 273.3 | 3276.75 | 25.9 | 75.44
| 3370 | 0.31 | 162.15 | 3367.75 | 25.71 | 74.8
| 3462 | 0.32 | 187.98 | 3459.75 | 25.22 | 74.84
| 3554 | 0.45 | 167.85 | 3551.75 | 24.61 | 74.88
| 3645 | 0.74 | 224.49 | 3642.74 | 23.84 | 74.55
| 3737 | 0.82 | 215.67 | 3734.73 | 22.88 | 73.75
| 3829 | 0.83 | 265.47 | 3826.73 | 22.29 | 72.7
| 3921 | 1.02 | 250.79 | 3918.71 | 21.97 | 71.26
| 4012 | 0.84 | 263.88 | 4009.7 | 21.63 | 69.83
| 4104 | 1.47 | 288.35 | 4101.68 | 21.93 | 68.04
| 4194 | 1.53 | 344.76 | 4191.66 | 23.46 | 66.63
| 4285 | 1.19 | 3.28 | 4282.63 | 25.57 | 66.36
| 4377 | 3.09 | 40.35 | 4374.57 | 28.42 | 68.02
| 4468 | 1.74 | 40.8 | 4465.48 | 31.33 | 70.52
| 4560 | 1.25 | 38.89 | 4557.45 | 33.17 | 72.06
| 4650 | 0.98 | 9.89 | 4647.44 | 34.69 | 72.81
| 4797 | 1.15 | 6.71 | 4794.41 | 37.4 | 73.19
| 4834 | 1.04 | 5.55 | 4831.4 | 38.1 | 73.27
| 4927 | 0.77 | 9.4 | 4924.39 | 39.56 | 73.45
| 4958 | 2.03 | 357.15 | 4955.38 | 40.31 | 73.46
| 4989 | 4.07 | 342.33 | 4986.34 | 41.91 | 73.1
| 5019 | 6.99 | 341.15 | 5016.19 | 44.65 | 72.19
| 5050 | 9.56 | 341.75 | 5046.87 | 48.88 | 70.77
| 5080 | 11.48 | 337.78 | 5076.36 | 54.01 | 68.86
| 5111 | 14.54 | 343.02 | 5106.57 | 60.59 | 66.56
| 5142 | 19.02 | 346.32 | 5136.24 | 69.22 | 64.23
| 5172 | 22.03 | 350.66 | 5164.33 | 79.53 | 62.16
| 5203 | 22.59 | 357.45 | 5193.02 | 91.21 | 60.95
| 5233 | 25.93 | 357.89 | 5220.36 | 103.53 | 60.45
| 5265 | 28.71 | 357.13 | 5248.79 | 118.2 | 59.81
| 5296 | 31.18 | 357.25 | 5275.65 | 133.65 | 59.05
| 5328 | 34.46 | 357.93 | 5302.54 | 150.98 | 58.32
| 5360 | 35.28 | 0.2 | 5328.8 | 169.27 | 58.03
| 5391 | 37.88 | 3.55 | 5353.69 | 187.73 | 58.65
| 5423 | 41.74 | 3.16 | 5378.27 | 208.18 | 59.85
| 5454 | 44.71 | 2.98 | 5400.85 | 229.37 | 60.98
| 5486 | 47.23 | 3.18 | 5423.09 | 252.35 | 62.22
| 5518 | 51.63 | 4.47 | 5443.9 | 276.59 | 63.85
| 5549 | 55.92 | 5.37 | 5462.22 | 301.5 | 66
| 5581 | 59.49 | 9.55 | 5479.31 | 328.31 | 69.53
| 5613 | 62.33 | 9.54 | 5494.87 | 355.88 | 74.16
| 5644 | 67.16 | 7.91 | 5508.09 | 383.58 | 78.41
| 5676 | 71.28 | 6.42 | 5519.44 | 413.26 | 82.13
| 5707 | 74.85 | 3.39 | 5528.48 | 442.8 | 84.66
| 5739 | 77.23 | 2.94 | 5536.19 | 473.8 | 86.37
| 5771 | 78.62 | 3.63 | 5542.89 | 505.04 | 88.17
| 5802 | 80.11 | 2.93 | 5548.61 | 535.46 | 89.91
| 5834 | 82.55 | 1.12 | 5553.43 | 567.07 | 91.03
| 5865 | 85.77 | 0.29 | 5556.59 | 597.9 | 91.41
| 5897 | 88.12 | 0.68 | 5558.29 | 629.86 | 91.68
| 5929 | 90.65 | 2.09 | 5558.64 | 661.84 | 92.45
| 5952 | 91.73 | 3.33 | 5558.16 | 684.81 | 93.54
| 6056 | 92.19 | 3.96 | 5554.6 | 788.54 | 100.14
| 6119 | 91.79 | 1.61 | 5552.41 | 851.42 | 103.2
| 6214 | 92.65 | 358.28 | 5548.73 | 946.33 | 103.11
| 6309 | 90.12 | 355.13 | 5546.44 | 1041.13 | 97.65
| 6404 | 88.69 | 354.51 | 5547.42 | 1135.73 | 89.08
| 6499 | 90.07 | 355.33 | 5548.45 | 1230.35 | 80.67
| 6594 | 90.82 | 357.57 | 5547.71 | 1325.16 | 74.78
| 6689 | 89.68 | 358.72 | 5547.3 | 1420.11 | 71.71
| 6784 | 88.71 | 357.23 | 5548.63 | 1515.03 | 68.35
| 6879 | 87.78 | 355.73 | 5551.54 | 1609.81 | 62.52
| 6974 | 88.24 | 355.71 | 5554.84 | 1704.48 | 55.44
| 7069 | 89.05 | 355.03 | 5557.09 | 1799.15 | 47.77
| 7164 | 89.76 | 354.59 | 5558.07 | 1893.75 | 39.18
| 7259 | 89.57 | 353.57 | 5558.63 | 1988.24 | 29.38
| 7354 | 88.86 | 354.98 | 5559.93 | 2082.76 | 19.91
| 7448 | 88.95 | 356.51 | 5561.73 | 2176.48 | 12.93
| 7543 | 89.55 | 0.01 | 5562.97 | 2271.41 | 10.05
| 7638 | 90.43 | 2.15 | 5562.99 | 2366.39 | 11.84
| 7733 | 90.51 | 0.75 | 5562.21 | 2461.35 | 14.24
| 7828 | 91.14 | 2.26 | 5560.84 | 2556.3 | 16.74
| 7923 | 92.84 | 0.88 | 5557.54 | 2651.21 | 19.34
| 8018 | 92.31 | 1.07 | 5553.27 | 2746.1 | 20.95
| 8112 | 90.52 | 0.19 | 5550.95 | 2840.06 | 21.99
| 8207 | 89.91 | 0.98 | 5550.6 | 2935.05 | 22.96
| 8302 | 88.57 | 358.76 | 5551.86 | 3030.03 | 22.74
| 8397 | 88.07 | 0.16 | 5554.64 | 3124.99 | 21.85
| 8492 | 87.79 | 0.76 | 5558.07 | 3219.92 | 22.61
| 8587 | 90 | 1.15 | 5559.91 | 3314.88 | 24.19
| 8680 | 90.37 | 0.21 | 5559.6 | 3407.87 | 25.3
| 8771 | 89.26 | 359.84 | 5559.9 | 3498.87 | 25.34
| 8864 | 89.11 | 359.61 | 5561.22 | 3591.86 | 24.89
| 8956 | 89.51 | 0.51 | 5562.33 | 3683.85 | 24.99
| 9048 | 88.43 | 358.71 | 5563.98 | 3775.83 | 24.36
| 9139 | 87.47 | 358.09 | 5567.24 | 3866.74 | 21.82
| 9232 | 88.07 | 357.86 | 5570.86 | 3959.61 | 18.54
| 9323 | 89.45 | 357.32 | 5572.83 | 4050.5 | 14.71
| 9415 | 90.52 | 358.15 | 5572.85 | 4142.43 | 11.08
| 9505 | 90 | 0.38 | 5572.44 | 4232.42 | 9.92
| 9596 | 89.08 | 0.25 | 5573.17 | 4323.41 | 10.42
| 9688 | 90.15 | 1.17 | 5573.79 | 4415.4 | 11.56
| 9779 | 89.09 | 358.24 | 5574.39 | 4506.38 | 11.09
| 9869 | 90.68 | 2.03 | 5574.58 | 4596.36 | 11.31
| 9961 | 92.34 | 1.91 | 5572.15 | 4688.28 | 14.47
| 10052 | 89.94 | 1.4 | 5570.34 | 4779.21 | 17.09
| 10143 | 91.28 | 1.36 | 5569.37 | 4870.18 | 19.29
| 10235 | 90.54 | 1.31 | 5567.91 | 4962.14 | 21.43
| 10326 | 90.59 | 1.01 | 5567.01 | 5053.12 | 23.27
| 10417 | 88.48 | 2.21 | 5567.75 | 5144.07 | 25.83
| 10509 | 89.17 | 1.74 | 5569.64 | 5236 | 29
| 10601 | 89.66 | 0.97 | 5570.58 | 5327.97 | 31.17
| 10692 | 91.3 | 359.98 | 5569.82 | 5418.96 | 31.93
| 10783 | 90.8 | 359.79 | 5568.15 | 5509.94 | 31.74
| 10875 | 89.63 | 0.1 | 5567.8 | 5601.94 | 31.66
| 10965 | 90.1 | 359.54 | 5568.01 | 5691.94 | 31.37
| 11057 | 90.39 | 359.05 | 5567.62 | 5783.93 | 30.24
| 11148 | 90.45 | 0.32 | 5566.95 | 5874.92 | 29.74
| 11239 | 89.46 | 358.02 | 5567.03 | 5965.91 | 28.42
| 11330 | 89.38 | 0.13 | 5567.95 | 6056.88 | 26.95
| 11422 | 92.07 | 0.98 | 5566.78 | 6148.86 | 27.84
| 11513 | 91.63 | 0.37 | 5563.85 | 6239.81 | 28.92
| 11605 | 91.88 | 0.45 | 5561.03 | 6331.76 | 29.57
| 11696 | 90.68 | 0.54 | 5558.99 | 6422.73 | 30.36
| 11787 | 91.51 | 2.59 | 5557.26 | 6513.68 | 32.84
| 11879 | 88.9 | 2.52 | 5556.93 | 6605.58 | 36.95
| 11970 | 89.35 | 0.28 | 5558.32 | 6696.53 | 39.17
| 12062 | 92.81 | 0.72 | 5556.58 | 6788.5 | 39.97
| 12152 | 92 | 358.87 | 5552.81 | 6878.42 | 39.65
| 12244 | 90.73 | 358.07 | 5550.61 | 6970.35 | 37.19
| 12335 | 88.29 | 356.75 | 5551.39 | 7061.25 | 33.08
| 12427 | 89.01 | 359.31 | 5553.56 | 7153.16 | 29.92
| 12519 | 91 | 0.79 | 5553.55 | 7245.15 | 30
| 12610 | 91.97 | 359.67 | 5551.19 | 7336.12 | 30.37
| 12702 | 90.22 | 358.51 | 5549.44 | 7428.09 | 28.9
| 12794 | 90.12 | 352.53 | 5549.16 | 7519.76 | 21.72
| 12886 | 89.77 | 351.12 | 5549.25 | 7610.83 | 8.64
| 12978 | 90.12 | 350.24 | 5549.34 | 7701.61 | -6.26
| 13069 | 90.66 | 355.87 | 5548.72 | 7791.9 | -17.26
| 13161 | 91.29 | 1.48 | 5547.15 | 7883.83 | -19.38
| 13252 | 91.73 | 2.99 | 5544.75 | 7974.73 | -15.84
| 13343 | 88.73 | 1.84 | 5544.39 | 8065.63 | -12
| 13434 | 90.65 | 4.14 | 5544.88 | 8156.5 | -7.26
| 13525 | 90.59 | 5.98 | 5543.9 | 8247.13 | 0.77
| 13555 | 90.69 | 5.32 | 5543.56 | 8276.98 | 3.72
| 13604 | 90.69 | 5.32 | 5542.97 | 8325.77 | 8.26

## Lookup (hidden)
North Reference | RetunValue | Grid Type | ReturnValue | Deviation Indicator | ReturnValue
| 2 |  | 0 |  | 4
True |  | SPCS-Colorado Central-NAD27 |  | Directional
Grid |  | SPCS-Colorado Central-NAD83 |  | High Angle
|  | SPCS-Colorado North-NAD27 |  | Horizontal
SPCS-Colorado North-NAD83
SPCS-Colorado South-NAD27
SPCS-Colorado South-NAD83
UTM-Zone 12 NAD27
UTM-Zone 12 NAD83
UTM-Zone 13 NAD27
UTM-Zone 13 NAD83