## Data
Header Information | measured depth (ft) | inclination (°) | azimuth (°) | true vertical depth (ft) | northing +N/-S (ft) | easting +E/-W (ft)
Operator Name | 0 | 0 | 0 | 0 | 0 | 0
Noble | 310 | 0.8 | 241.13 | 309.99 | -1.04 | -1.9
Operator Number | 623 | 0.1 | 38.23 | 622.98 | -1.89 | -3.64
100322 | 733 | 0.7 | 332.02 | 732.98 | -1.22 | -3.9
Well Name and Number | 827 | 0.79 | 331.58 | 826.97 | -0.14 | -4.47
Wells Ranch AE30-HNC | 920 | 0.88 | 337.56 | 919.96 | 1.08 | -5.05
API Number (if available) | 1014 | 0.79 | 326.75 | 1013.95 | 2.29 | -5.68
05-123-38682 | 1108 | 0.88 | 333.08 | 1107.94 | 3.48 | -6.36
Location: QQ SEC TWP RGE | 1203 | 0.88 | 330.53 | 1202.93 | 4.76 | -7.05
swsw 29 6n-62w | 1296 | 0.97 | 332.64 | 1295.92 | 6.09 | -7.77
Citing Type: Planned or Actual | 1391 | 0.97 | 331.23 | 1390.9 | 7.5 | -8.52
Planned | 1486 | 0.97 | 340.81 | 1485.89 | 8.97 | -9.17
Deviation Indicator | 1581 | 0.97 | 340.99 | 1580.88 | 10.49 | -9.7
Horizontal | 1675 | 1.14 | 346.08 | 1674.86 | 12.15 | -10.18
North Reference | 1770 | 1.06 | 321.21 | 1769.84 | 13.75 | -10.96
Grid | 1865 | 3.61 | 338.44 | 1864.76 | 17.22 | -12.61
Grid Type | 1960 | 4.66 | 343.71 | 1959.51 | 23.7 | -14.79
SPCS-Colorado North-NAD83 | 2054 | 6.95 | 343.89 | 2053.02 | 32.83 | -17.44
| 2149 | 7.56 | 338.44 | 2147.26 | 44.17 | -21.33
| 2243 | 8.97 | 332.55 | 2240.28 | 56.42 | -26.99
| 2338 | 9.67 | 332.29 | 2334.03 | 70.06 | -34.11
| 2433 | 10.55 | 338.26 | 2427.56 | 85.2 | -41.04
| 2528 | 10.99 | 338.09 | 2520.88 | 101.68 | -47.64
| 2622 | 11.52 | 340.64 | 2613.07 | 118.85 | -54.1
| 2716 | 10.64 | 338.53 | 2705.32 | 135.78 | -60.38
| 2811 | 12.05 | 335.89 | 2798.46 | 153 | -67.65
| 2905 | 12.22 | 334.22 | 2890.36 | 170.91 | -75.98
| 3000 | 12.57 | 335.1 | 2983.15 | 189.34 | -84.71
| 3094 | 10.73 | 329.3 | 3075.21 | 206.14 | -93.48
| 3188 | 8.97 | 330 | 3167.82 | 220.02 | -101.61
| 3283 | 7.3 | 332.37 | 3261.86 | 231.78 | -108.12
| 3378 | 5.98 | 332.2 | 3356.22 | 241.5 | -113.22
| 3472 | 4.22 | 326.7 | 3449.85 | 248.73 | -117.41
| 3567 | 4.31 | 340.37 | 3544.59 | 255.01 | -120.52
| 3661 | 3.43 | 352.94 | 3638.37 | 261.13 | -122.06
| 3756 | 2.55 | 0.5 | 3733.25 | 266.06 | -122.39
| 3850 | 2.02 | 345.65 | 3827.17 | 269.76 | -122.78
| 3945 | 1.49 | 1.55 | 3922.13 | 272.61 | -123.16
| 4040 | 1.32 | 8.76 | 4017.1 | 274.93 | -122.96
| 4134 | 1.41 | 332.11 | 4111.07 | 277.02 | -123.34
| 4228 | 1.41 | 355.75 | 4205.05 | 279.2 | -123.96
| 4322 | 1.58 | 13.33 | 4299.01 | 281.61 | -123.75
| 4417 | 0.88 | 31.17 | 4393.99 | 283.51 | -123.07
| 4511 | 0.79 | 45.15 | 4487.98 | 284.59 | -122.24
| 4606 | 0.53 | 62.02 | 4582.98 | 285.25 | -121.39
| 4700 | 0.26 | 326.92 | 4676.97 | 285.64 | -121.12
| 4795 | 0.62 | 220.75 | 4771.97 | 285.43 | -121.57
| 4889 | 0.79 | 217.41 | 4865.96 | 284.53 | -122.3
| 4984 | 0.79 | 221.46 | 4960.96 | 283.52 | -123.13
| 5079 | 0.62 | 218.29 | 5055.95 | 282.62 | -123.88
| 5174 | 0.79 | 260.83 | 5150.94 | 282.11 | -124.85
| 5268 | 0.88 | 227.61 | 5244.93 | 281.52 | -126.02
| 5363 | 0.79 | 223.04 | 5339.92 | 280.55 | -127
| 5458 | 2.02 | 211.08 | 5434.89 | 278.64 | -128.32
| 5553 | 1.85 | 194.3 | 5529.84 | 275.72 | -129.56
| 5648 | 1.32 | 193.95 | 5624.8 | 273.17 | -130.2
| 5743 | 1.76 | 173.47 | 5719.77 | 270.66 | -130.3
| 5838 | 1.67 | 177.3 | 5814.73 | 267.83 | -130.07
| 5930 | 1.93 | 198.96 | 5906.68 | 265.03 | -130.51
| 6025 | 9.5 | 253.71 | 6001.18 | 261.31 | -138.57
| 6072 | 13.72 | 257.58 | 6047.21 | 259.02 | -147.74
| 6119 | 16.8 | 256.61 | 6092.54 | 256.25 | -159.79
| 6167 | 20.58 | 259.6 | 6138.01 | 253.12 | -174.84
| 6214 | 22.86 | 262.32 | 6181.67 | 250.4 | -192.02
| 6309 | 29.02 | 260.57 | 6267.06 | 244.16 | -233.08
| 6403 | 36.76 | 256.26 | 6345.94 | 233.72 | -282.98
| 6498 | 46.17 | 255.73 | 6417.05 | 218.49 | -343.94
| 6592 | 56.72 | 258.63 | 6475.56 | 202.34 | -415.53
| 6687 | 67.71 | 259.51 | 6519.78 | 186.46 | -497.93
| 6734 | 72.8 | 261.8 | 6535.65 | 179.29 | -541.56
| 6782 | 78.08 | 264.87 | 6547.72 | 173.92 | -587.69
| 6829 | 82.59 | 268.04 | 6555.61 | 171.06 | -633.91
| 7019 | 87.91 | 269.9 | 6571.34 | 167.67 | -823.15
| 7114 | 87.58 | 267.39 | 6575.08 | 165.43 | -918.05
| 7209 | 85.67 | 265.1 | 6580.67 | 159.22 | -1012.67
| 7303 | 81.75 | 261.28 | 6590.97 | 148.16 | -1105.41
| 7398 | 80.65 | 262.93 | 6605.51 | 135.26 | -1198.39
| 7492 | 87.86 | 268.46 | 6614.92 | 128.28 | -1291.56
| 7587 | 91.18 | 269.15 | 6615.71 | 126.29 | -1386.52
| 7681 | 91.72 | 270.68 | 6613.33 | 126.16 | -1480.49
| 7775 | 92.94 | 271.46 | 6609.51 | 127.91 | -1574.39
| 7870 | 93.53 | 275.13 | 6604.15 | 133.36 | -1669.07
| 7965 | 90.99 | 276.07 | 6600.4 | 142.62 | -1763.53
| 8059 | 89.31 | 275.4 | 6600.16 | 152.01 | -1857.06
| 8154 | 90.65 | 275.33 | 6600.19 | 160.9 | -1951.64
| 8248 | 91.4 | 274.9 | 6598.51 | 169.28 | -2045.25
| 8343 | 92.17 | 274.06 | 6595.55 | 176.69 | -2139.91
| 8438 | 92.1 | 272.1 | 6592.01 | 181.79 | -2234.71
| 8532 | 90.22 | 269.09 | 6590.11 | 182.77 | -2328.67
| 8627 | 89.97 | 267.83 | 6589.95 | 180.22 | -2423.63
| 8722 | 91.1 | 267.67 | 6589.06 | 176.49 | -2518.55
| 8816 | 91.77 | 267.3 | 6586.71 | 172.36 | -2612.43
| 8911 | 89.87 | 268.21 | 6585.35 | 168.64 | -2707.34
| 9006 | 88.36 | 268.74 | 6586.82 | 166.11 | -2802.29
| 9101 | 89.78 | 268.27 | 6588.36 | 163.64 | -2897.25
| 9290 | 89.76 | 270.32 | 6589.12 | 161.31 | -3086.22
| 9384 | 89.85 | 268.87 | 6589.44 | 160.65 | -3180.22
| 9479 | 90.36 | 267.48 | 6589.26 | 157.62 | -3275.16
| 9574 | 90.3 | 268.04 | 6588.71 | 153.91 | -3370.09
| 9668 | 89.56 | 268.48 | 6588.83 | 151.05 | -3464.05
| 9763 | 90.77 | 267.1 | 6588.56 | 147.39 | -3558.97
| 9857 | 91.76 | 269.04 | 6586.48 | 144.23 | -3652.89
| 9952 | 90.49 | 270.26 | 6584.62 | 143.65 | -3747.86
| 10047 | 88.41 | 269.21 | 6585.53 | 143.21 | -3842.85
| 10141 | 87.31 | 267.89 | 6589.04 | 140.83 | -3936.75
| 10236 | 87.88 | 266.42 | 6593.02 | 136.12 | -4031.55
| 10331 | 87.98 | 266.79 | 6596.46 | 130.5 | -4126.32
| 10425 | 88.89 | 268.6 | 6599.02 | 126.72 | -4220.2
| 10520 | 89.52 | 268.53 | 6600.34 | 124.34 | -4315.17
| 10614 | 88.98 | 267.49 | 6601.57 | 121.07 | -4409.1
| 10709 | 91.11 | 270.17 | 6601.5 | 119.14 | -4504.07
| 10804 | 89.01 | 270.92 | 6601.4 | 120.04 | -4599.05
| 10898 | 87.94 | 270.84 | 6603.9 | 121.48 | -4693.01
| 10993 | 87.35 | 269.98 | 6607.8 | 122.16 | -4787.93
| 11087 | 86.6 | 268.98 | 6612.76 | 121.31 | -4881.79
| 11182 | 85.47 | 268.17 | 6619.33 | 118.95 | -4976.53
| 11277 | 86.94 | 269.71 | 6625.62 | 117.2 | -5071.3
| 11371 | 88.59 | 270.56 | 6629.29 | 117.42 | -5165.22
| 11466 | 88.54 | 269.75 | 6631.67 | 117.68 | -5260.19
| 11561 | 88.67 | 271.41 | 6633.98 | 118.64 | -5355.16
| 11656 | 90.13 | 271.26 | 6634.97 | 120.85 | -5450.12
| 11751 | 88.82 | 268.68 | 6635.84 | 120.8 | -5545.11
| 11846 | 92.15 | 270.77 | 6635.04 | 120.35 | -5640.09
| 11937 | 92.79 | 270.28 | 6631.12 | 121.18 | -5731
| 12007 | 92.79 | 270.28 | 6627.71 | 121.52 | -5800.91

## Lookup (hidden)
North Reference | RetunValue | Grid Type | ReturnValue | Deviation Indicator | ReturnValue
| 3 |  | 5 |  | 4
True |  | SPCS-Colorado Central-NAD27 |  | Directional
Grid |  | SPCS-Colorado Central-NAD83 |  | High Angle
|  | SPCS-Colorado North-NAD27 |  | Horizontal
SPCS-Colorado North-NAD83
SPCS-Colorado South-NAD27
SPCS-Colorado South-NAD83
UTM-Zone 12 NAD27
UTM-Zone 12 NAD83
UTM-Zone 13 NAD27
UTM-Zone 13 NAD83