## Data
Header Information | measured depth (ft) | inclination (°) | azimuth (°) | true vertical depth (ft) | northing +N/-S (ft) | easting +E/-W (ft)
Operator Name | 0 | 0 | 0 | 0 | 0 | 0
KERR-MCGEE | 100 | 0 | 0 | 100 | 0 | 0
Operator Number | 200 | 0 | 0 | 200 | 0 | 0
47120 | 300 | 0 | 0 | 300 | 0 | 0
Well Name and Number | 400 | 0 | 0 | 400 | 0 | 0
GREENLEAF 29C-2HZ | 500 | 0 | 0 | 500 | 0 | 0
API Number (if available) | 600 | 0 | 0 | 600 | 0 | 0
05-123- | 700 | 0 | 0 | 700 | 0 | 0
Location: QQ SEC TWP RGE | 800 | 0 | 0 | 800 | 0 | 0
SECTION 2 T2N R65W | 900 | 0 | 0 | 900 | 0 | 0
Citing Type: Planned or Actual | 1000 | 0 | 0 | 1000 | 0 | 0
PLANNED | 1100 | 0 | 0 | 1100 | 0 | 0
Deviation Indicator | 1200 | 0 | 0 | 1200 | 0 | 0
Horizontal | 1300 | 0 | 0 | 1300 | 0 | 0
North Reference | 1327 | 0 | 0 | 1327 | 0 | 0
True | 1400 | 1.46 | 186.64 | 1399.99 | -0.92 | -0.11
Grid Type | 1500 | 3.46 | 186.64 | 1499.89 | -5.19 | -0.6
#VALUE! | 1600 | 5.46 | 186.64 | 1599.59 | -12.91 | -1.5
| 1700 | 7.46 | 186.64 | 1698.95 | -24.09 | -2.81
| 1800 | 9.46 | 186.64 | 1797.85 | -38.7 | -4.51
| 1900 | 11.46 | 186.64 | 1896.19 | -56.73 | -6.61
| 2000 | 13.46 | 186.64 | 1993.83 | -78.16 | -9.11
| 2100 | 15.46 | 186.64 | 2090.65 | -102.96 | -11.99
| 2200 | 17.46 | 186.64 | 2186.55 | -131.1 | -15.27
| 2300 | 19.46 | 186.64 | 2281.4 | -162.55 | -18.94
| 2400 | 21.46 | 186.64 | 2375.09 | -197.27 | -22.98
| 2483.27 | 23.13 | 186.64 | 2452.13 | -228.65 | -26.64
| 2500 | 23.13 | 186.64 | 2467.52 | -235.17 | -27.4
| 2600 | 23.13 | 186.64 | 2559.48 | -274.18 | -31.94
| 2700 | 23.13 | 186.64 | 2651.45 | -313.19 | -36.49
| 2800 | 23.13 | 186.64 | 2743.41 | -352.21 | -41.03
| 2900 | 23.13 | 186.64 | 2835.38 | -391.22 | -45.58
| 3000 | 23.13 | 186.64 | 2927.34 | -430.23 | -50.12
| 3100 | 23.13 | 186.64 | 3019.31 | -469.24 | -54.67
| 3200 | 23.13 | 186.64 | 3111.27 | -508.25 | -59.21
| 3300 | 23.13 | 186.64 | 3203.23 | -547.26 | -63.75
| 3400 | 23.13 | 186.64 | 3295.2 | -586.27 | -68.3
| 3500 | 23.13 | 186.64 | 3387.16 | -625.28 | -72.84
| 3600 | 23.13 | 186.64 | 3479.13 | -664.29 | -77.39
| 3700 | 23.13 | 186.64 | 3571.09 | -703.3 | -81.93
| 3800 | 23.13 | 186.64 | 3663.06 | -742.31 | -86.48
| 3900 | 23.13 | 186.64 | 3755.02 | -781.32 | -91.02
| 4000 | 23.13 | 186.64 | 3846.99 | -820.33 | -95.57
| 4100 | 23.13 | 186.64 | 3938.95 | -859.34 | -100.11
| 4200 | 23.13 | 186.64 | 4030.92 | -898.36 | -104.66
| 4300 | 23.13 | 186.64 | 4122.88 | -937.37 | -109.2
| 4400 | 23.13 | 186.64 | 4214.85 | -976.38 | -113.75
| 4500 | 23.13 | 186.64 | 4306.81 | -1015.39 | -118.29
| 4600 | 23.13 | 186.64 | 4398.78 | -1054.4 | -122.84
| 4700 | 23.13 | 186.64 | 4490.74 | -1093.41 | -127.38
| 4800 | 23.13 | 186.64 | 4582.71 | -1132.42 | -131.93
| 4900 | 23.13 | 186.64 | 4674.67 | -1171.43 | -136.47
| 5000 | 23.13 | 186.64 | 4766.63 | -1210.44 | -141.01
| 5100 | 23.13 | 186.64 | 4858.6 | -1249.45 | -145.56
| 5117.69 | 23.13 | 186.64 | 4874.87 | -1256.35 | -146.36
| 5200 | 21.48 | 186.64 | 4951.02 | -1287.38 | -149.98
| 5300 | 19.48 | 186.64 | 5044.69 | -1322.13 | -154.03
| 5400 | 17.48 | 186.64 | 5139.53 | -1353.61 | -157.69
| 5500 | 15.48 | 186.64 | 5235.42 | -1381.78 | -160.98
| 5600 | 13.48 | 186.64 | 5332.24 | -1406.62 | -163.87
| 5700 | 11.48 | 186.64 | 5429.87 | -1428.08 | -166.37
| 5800 | 9.48 | 186.64 | 5528.2 | -1446.15 | -168.47
| 5900 | 7.48 | 186.64 | 5627.1 | -1460.79 | -170.18
| 6000 | 5.48 | 186.64 | 5726.46 | -1472 | -171.49
| 6100 | 3.48 | 186.64 | 5826.15 | -1479.76 | -172.39
| 6200 | 1.48 | 186.64 | 5926.05 | -1484.05 | -172.89
| 6273.96 | 0 | 0 | 6000 | -1485 | -173
| 6300 | 0 | 0 | 6026.04 | -1485 | -173
| 6400 | 0 | 0 | 6126.04 | -1485 | -173
| 6500 | 0 | 0 | 6226.04 | -1485 | -173
| 6600 | 0 | 0 | 6326.04 | -1485 | -173
| 6700 | 0 | 0 | 6426.04 | -1485 | -173
| 6800 | 0 | 0 | 6526.04 | -1485 | -173
| 6820.99 | 0 | 0 | 6547.03 | -1485 | -173
| 6850 | 2.9 | 0 | 6576.03 | -1484.27 | -173
| 6900 | 7.9 | 0 | 6625.79 | -1479.56 | -173
| 6950 | 12.9 | 0 | 6674.95 | -1470.54 | -173
| 7000 | 17.9 | 0 | 6723.14 | -1457.26 | -173
| 7050 | 22.9 | 0 | 6769.99 | -1439.84 | -173
| 7100 | 27.9 | 0 | 6815.14 | -1418.4 | -173
| 7141.4 | 32.04 | 0 | 6851 | -1397.72 | -173
| 7150 | 32.56 | 0 | 6858.27 | -1393.13 | -173
| 7189.36 | 34.92 | 0 | 6891 | -1371.26 | -173
| 7200 | 35.98 | 0.03 | 6899.66 | -1365.1 | -173
| 7250 | 40.98 | 0.13 | 6938.79 | -1333.99 | -172.95
| 7300 | 45.98 | 0.22 | 6975.06 | -1299.6 | -172.84
| 7350 | 50.98 | 0.3 | 7008.19 | -1262.17 | -172.67
| 7400 | 55.98 | 0.36 | 7037.94 | -1222 | -172.44
| 7450 | 60.98 | 0.42 | 7064.07 | -1179.39 | -172.15
| 7500 | 65.98 | 0.47 | 7086.39 | -1134.67 | -171.8
| 7550 | 70.98 | 0.52 | 7104.72 | -1088.17 | -171.4
| 7600 | 75.98 | 0.57 | 7118.93 | -1040.25 | -170.94
| 7650 | 80.98 | 0.61 | 7128.92 | -991.28 | -170.44
| 7700 | 85.98 | 0.65 | 7134.59 | -941.62 | -169.89
| 7738.51 | 89.83 | 0.68 | 7136 | -903.14 | -169.44
| 7800 | 89.83 | 0.68 | 7136.18 | -841.66 | -168.71
| 7900 | 89.83 | 0.68 | 7136.48 | -741.67 | -167.51
| 8000 | 89.83 | 0.68 | 7136.77 | -641.68 | -166.32
| 8100 | 89.83 | 0.68 | 7137.07 | -541.68 | -165.12
| 8200 | 89.83 | 0.68 | 7137.36 | -441.69 | -163.93
| 8300 | 89.83 | 0.68 | 7137.66 | -341.7 | -162.73
| 8400 | 89.83 | 0.68 | 7137.95 | -241.71 | -161.54
| 8500 | 89.83 | 0.68 | 7138.25 | -141.71 | -160.34
| 8600 | 89.83 | 0.68 | 7138.54 | -41.72 | -159.15
| 8700 | 89.83 | 0.68 | 7138.84 | 58.27 | -157.95
| 8800 | 89.83 | 0.68 | 7139.13 | 158.26 | -156.76
| 8900 | 89.83 | 0.68 | 7139.43 | 258.25 | -155.56
| 9000 | 89.83 | 0.68 | 7139.72 | 358.25 | -154.37
| 9100 | 89.83 | 0.68 | 7140.02 | 458.24 | -153.17
| 9200 | 89.83 | 0.68 | 7140.31 | 558.23 | -151.98
| 9300 | 89.83 | 0.68 | 7140.61 | 658.22 | -150.78
| 9400 | 89.83 | 0.68 | 7140.9 | 758.22 | -149.59
| 9500 | 89.83 | 0.68 | 7141.2 | 858.21 | -148.39
| 9600 | 89.83 | 0.68 | 7141.49 | 958.2 | -147.2
| 9700 | 89.83 | 0.68 | 7141.79 | 1058.19 | -146
| 9800 | 89.83 | 0.68 | 7142.08 | 1158.19 | -144.81
| 9900 | 89.83 | 0.68 | 7142.38 | 1258.18 | -143.61
| 10000 | 89.83 | 0.68 | 7142.67 | 1358.17 | -142.42
| 10100 | 89.83 | 0.68 | 7142.97 | 1458.16 | -141.22
| 10200 | 89.83 | 0.68 | 7143.26 | 1558.16 | -140.03
| 10300 | 89.83 | 0.68 | 7143.56 | 1658.15 | -138.84
| 10400 | 89.83 | 0.68 | 7143.85 | 1758.14 | -137.64
| 10500 | 89.83 | 0.68 | 7144.15 | 1858.13 | -136.45
| 10600 | 89.83 | 0.68 | 7144.44 | 1958.13 | -135.25
| 10700 | 89.83 | 0.68 | 7144.74 | 2058.12 | -134.06
| 10800 | 89.83 | 0.68 | 7145.03 | 2158.11 | -132.86
| 10900 | 89.83 | 0.68 | 7145.33 | 2258.1 | -131.67
| 11000 | 89.83 | 0.68 | 7145.62 | 2358.1 | -130.47
| 11100 | 89.83 | 0.68 | 7145.92 | 2458.09 | -129.28
| 11200 | 89.83 | 0.68 | 7146.21 | 2558.08 | -128.08
| 11300 | 89.83 | 0.68 | 7146.51 | 2658.07 | -126.89
| 11400 | 89.83 | 0.68 | 7146.8 | 2758.07 | -125.69
| 11500 | 89.83 | 0.68 | 7147.1 | 2858.06 | -124.5
| 11600 | 89.83 | 0.68 | 7147.39 | 2958.05 | -123.3
| 11700 | 89.83 | 0.68 | 7147.69 | 3058.04 | -122.11
| 11800 | 89.83 | 0.68 | 7147.98 | 3158.04 | -120.91
| 11900 | 89.83 | 0.68 | 7148.28 | 3258.03 | -119.72
| 12000 | 89.83 | 0.68 | 7148.57 | 3358.02 | -118.52
| 12100 | 89.83 | 0.68 | 7148.87 | 3458.01 | -117.33
| 12200 | 89.83 | 0.68 | 7149.16 | 3558 | -116.13
| 12300 | 89.83 | 0.68 | 7149.46 | 3658 | -114.94
| 12400 | 89.83 | 0.68 | 7149.75 | 3757.99 | -113.74
| 12500 | 89.83 | 0.68 | 7150.05 | 3857.98 | -112.55
| 12600 | 89.83 | 0.68 | 7150.34 | 3957.97 | -111.35
| 12700 | 89.83 | 0.68 | 7150.64 | 4057.97 | -110.16
| 12800 | 89.83 | 0.68 | 7150.93 | 4157.96 | -108.96
| 12823.64 | 89.83 | 0.68 | 7151 | 4181.6 | -108.68

## Lookup (hidden)
North Reference | RetunValue | Grid Type | ReturnValue | Deviation Indicator | ReturnValue
| 2 |  | 0 |  | 4
True |  | SPCS-Colorado Central-NAD27 |  | Directional
Grid |  | SPCS-Colorado Central-NAD83 |  | High Angle
|  | SPCS-Colorado North-NAD27 |  | Horizontal
SPCS-Colorado North-NAD83
SPCS-Colorado South-NAD27
SPCS-Colorado South-NAD83
UTM-Zone 12 NAD27
UTM-Zone 12 NAD83
UTM-Zone 13 NAD27
UTM-Zone 13 NAD83