## Data
Header Information | measured depth (ft) | inclination (°) | azimuth (°) | true vertical depth (ft) | northing +N/-S (ft) | easting +E/-W (ft)
Operator Name | 0 | 0 | 0 | 0 | 0 | 0
| 178 | 0.21 | 146.56 | 178 | -0.27 | 0.18
Operator Number | 269 | 0.47 | 182.41 | 269 | -0.78 | 0.26
| 362 | 0.49 | 157.22 | 361.99 | -1.53 | 0.39
Well Name and Number | 454 | 0.52 | 22.25 | 453.99 | -1.51 | 0.7
Razor Federal #26I-3513A | 546 | 1.22 | 18.11 | 545.98 | -0.19 | 1.17
API Number (if available) | 638 | 2.11 | 2.27 | 637.94 | 2.43 | 1.54
| 730 | 3.47 | 9.24 | 729.83 | 6.87 | 2.05
Location: QQ SEC TWP RGE | 823 | 4.46 | 15.03 | 822.61 | 13.14 | 3.44
| 915 | 5.26 | 0.37 | 914.28 | 20.82 | 4.4
Citing Type: Planned or Actual | 1007 | 6.11 | 359.35 | 1005.83 | 29.93 | 4.37
| 1098 | 6.29 | 349.01 | 1096.3 | 39.66 | 3.36
Deviation Indicator | 1189 | 6.74 | 344.46 | 1186.71 | 49.7 | 0.98
0 | 1281 | 6.39 | 339.91 | 1278.11 | 59.71 | -2.22
North Reference | 1372 | 5.41 | 347.18 | 1368.63 | 68.65 | -4.91
0 | 1464 | 3.76 | 353.63 | 1460.33 | 75.88 | -6.21
Grid Type | 1499 | 3.46 | 354.2 | 1495.26 | 78.07 | -6.45
#VALUE! | 1636 | 3.31 | 352.56 | 1632.02 | 86.11 | -7.37
| 1728 | 2.84 | 355.04 | 1723.89 | 91.01 | -7.92
| 1819 | 5.17 | 354.15 | 1814.66 | 97.34 | -8.53
| 1910 | 5.6 | 349.91 | 1905.26 | 105.79 | -9.72
| 2001 | 5.53 | 344.75 | 1995.83 | 114.39 | -11.66
| 2093 | 6.4 | 342.04 | 2087.33 | 123.54 | -14.4
| 2184 | 4.86 | 336.73 | 2177.89 | 131.91 | -17.49
| 2275 | 4.54 | 318.78 | 2268.59 | 138.16 | -21.39
| 2367 | 4.57 | 342.93 | 2360.31 | 144.4 | -24.86
| 2459 | 4.17 | 340.27 | 2452.04 | 151.05 | -27.07
| 2550 | 3.54 | 331.4 | 2542.83 | 156.64 | -29.53
| 2641 | 4.19 | 349.43 | 2633.63 | 162.37 | -31.48
| 2733 | 5.14 | 334.21 | 2725.33 | 169.39 | -33.89
| 2824 | 3.72 | 10.65 | 2816.07 | 175.96 | -35.12
| 2915 | 4.46 | 9.48 | 2906.84 | 182.35 | -33.99
| 3006 | 2.96 | 12.94 | 2997.64 | 188.13 | -32.88
| 3098 | 3.53 | 340.34 | 3089.5 | 193.11 | -33.31
| 3190 | 3.64 | 346.47 | 3181.32 | 198.62 | -34.94
| 3282 | 3.27 | 351.2 | 3273.16 | 204.05 | -36.03
| 3373 | 3.15 | 351.29 | 3364.01 | 209.09 | -36.8
| 3465 | 3.29 | 354.59 | 3455.87 | 214.21 | -37.43
| 3557 | 3.47 | 358.54 | 3547.71 | 219.63 | -37.75
| 3648 | 2.37 | 335.26 | 3638.59 | 224.09 | -38.61
| 3740 | 1.37 | 331.03 | 3730.54 | 226.78 | -39.94
| 3832 | 1.55 | 350.89 | 3822.51 | 228.97 | -40.67
| 3923 | 2.81 | 348.41 | 3913.45 | 232.37 | -41.31
| 4014 | 5.03 | 358.44 | 4004.23 | 238.54 | -41.87
| 4105 | 4.28 | 355.31 | 4094.93 | 245.91 | -42.26
| 4196 | 3.28 | 341.72 | 4185.73 | 251.77 | -43.35
| 4288 | 5.01 | 355.19 | 4277.49 | 258.27 | -44.51
| 4379 | 4.13 | 355.52 | 4368.2 | 265.5 | -45.1
| 4470 | 2.95 | 0.3 | 4459.02 | 271.11 | -45.35
| 4560 | 4.35 | 2.89 | 4548.84 | 276.83 | -45.16
| 4652 | 5.13 | 354.07 | 4640.52 | 284.41 | -45.41
| 4744 | 3.8 | 350.79 | 4732.24 | 291.51 | -46.32
| 4836 | 3.21 | 356.47 | 4824.07 | 297.09 | -46.97
| 4929 | 1.58 | 348.07 | 4916.99 | 300.95 | -47.39
| 4959 | 1.02 | 268.02 | 4946.98 | 301.34 | -47.75
| 4990 | 4.3 | 208.02 | 4977.95 | 300.3 | -48.57
| 5021 | 8.91 | 196.93 | 5008.73 | 296.98 | -49.81
| 5051 | 15.87 | 194.74 | 5038.02 | 290.78 | -51.54
| 5081 | 21.07 | 194.26 | 5066.46 | 281.58 | -53.91
| 5112 | 24.73 | 194.15 | 5095.01 | 269.89 | -56.87
| 5143 | 26 | 193.86 | 5123.02 | 257.01 | -60.08
| 5174 | 26.74 | 192.62 | 5150.8 | 243.6 | -63.23
| 5205 | 28.09 | 193.08 | 5178.32 | 229.69 | -66.41
| 5236 | 33.74 | 194.05 | 5204.9 | 214.22 | -70.15
| 5266 | 36.34 | 194.82 | 5229.46 | 197.54 | -74.45
| 5297 | 37.53 | 195.01 | 5254.24 | 179.54 | -79.25
| 5328 | 38.82 | 194.8 | 5278.61 | 161.02 | -84.17
| 5359 | 40.28 | 194.05 | 5302.51 | 141.91 | -89.09
| 5390 | 42.1 | 194.7 | 5325.84 | 122.13 | -94.16
| 5420 | 44.24 | 194.61 | 5347.72 | 102.27 | -99.35
| 5451 | 46.31 | 196.27 | 5369.53 | 81.05 | -105.22
| 5482 | 48.8 | 197.92 | 5390.45 | 59.19 | -111.95
| 5512 | 51.39 | 199.42 | 5409.7 | 37.39 | -119.32
| 5543 | 53.71 | 199.87 | 5428.55 | 14.22 | -127.6
| 5573 | 57.09 | 200.36 | 5445.58 | -8.97 | -136.09
| 5604 | 58.36 | 201.41 | 5462.13 | -33.46 | -145.43
| 5636 | 60.2 | 201.8 | 5478.48 | -59.03 | -155.56
| 5668 | 62.3 | 200.85 | 5493.87 | -85.16 | -165.76
| 5699 | 65.42 | 198.76 | 5507.53 | -111.34 | -175.18
| 5731 | 68.38 | 197.42 | 5520.08 | -139.32 | -184.32
| 5762 | 73.19 | 195.41 | 5530.28 | -167.39 | -192.58
| 5794 | 77.27 | 194.32 | 5538.44 | -197.29 | -200.51
| 5826 | 78.96 | 194.38 | 5545.03 | -227.63 | -208.28
| 5857 | 81.44 | 193.74 | 5550.31 | -257.26 | -215.7
| 5889 | 84.85 | 193.56 | 5554.12 | -288.13 | -223.19
| 5917 | 86.86 | 193.82 | 5556.15 | -315.26 | -229.8
| 6027 | 89.04 | 193.41 | 5560.08 | -422.09 | -255.68
| 6122 | 91.74 | 192.44 | 5559.44 | -514.68 | -276.92
| 6217 | 90.49 | 192.78 | 5557.59 | -607.37 | -297.66
| 6312 | 89.32 | 188.2 | 5557.75 | -700.75 | -314.95
| 6407 | 89.61 | 183.34 | 5558.63 | -795.24 | -324.5
| 6502 | 90.49 | 178.22 | 5558.55 | -890.2 | -325.79
| 6597 | 89.82 | 176.7 | 5558.29 | -985.1 | -321.58
| 6692 | 89.77 | 177.73 | 5558.63 | -1079.98 | -316.96
| 6787 | 91.6 | 178.55 | 5557.5 | -1174.92 | -313.88
| 6882 | 91.29 | 177.26 | 5555.1 | -1269.83 | -310.41
| 6977 | 90.52 | 177.48 | 5553.6 | -1364.71 | -306.05
| 7072 | 87.72 | 178.15 | 5555.06 | -1459.62 | -302.43
| 7167 | 87.63 | 178.58 | 5558.91 | -1554.51 | -299.72
| 7262 | 88.37 | 178.57 | 5562.23 | -1649.42 | -297.36
| 7357 | 89.23 | 178.9 | 5564.22 | -1744.37 | -295.26
| 7451 | 88.13 | 178.75 | 5566.38 | -1838.33 | -293.34
| 7546 | 88.88 | 180.05 | 5568.86 | -1933.29 | -292.34
| 7641 | 88.7 | 179.66 | 5570.87 | -2028.27 | -292.1
| 7733 | 89.17 | 180.8 | 5572.58 | -2120.25 | -292.47
| 7824 | 89.42 | 180.33 | 5573.7 | -2211.24 | -293.37
| 7917 | 89.38 | 178.79 | 5574.67 | -2304.23 | -292.65
| 8009 | 91.02 | 177.79 | 5574.35 | -2396.18 | -289.91
| 8101 | 91.97 | 178.56 | 5571.95 | -2488.1 | -286.98
| 8193 | 90.76 | 176.73 | 5569.76 | -2579.99 | -283.2
| 8285 | 90.73 | 177.56 | 5568.56 | -2671.87 | -278.62
| 8378 | 90.73 | 177.72 | 5567.38 | -2764.78 | -274.79
| 8470 | 90.36 | 179.01 | 5566.5 | -2856.74 | -272.16
| 8562 | 89.51 | 178.75 | 5566.61 | -2948.72 | -270.37
| 8653 | 90.39 | 183.97 | 5566.69 | -3039.66 | -272.52
| 8744 | 90.68 | 187.21 | 5565.84 | -3130.21 | -281.39
| 8836 | 90.19 | 189.04 | 5565.14 | -3221.28 | -294.39
| 8927 | 89.78 | 188.38 | 5565.16 | -3311.23 | -308.17
| 9019 | 89.89 | 186.24 | 5565.43 | -3402.48 | -319.87
| 9110 | 90 | 182.96 | 5565.51 | -3493.17 | -327.17
| 9202 | 90.71 | 180.21 | 5564.94 | -3585.13 | -329.72
| 9293 | 90.4 | 175.78 | 5564.06 | -3676.04 | -326.53
| 9384 | 90.46 | 172.14 | 5563.38 | -3766.52 | -316.96
| 9476 | 89.43 | 171.25 | 5563.47 | -3857.55 | -303.67
| 9567 | 89.12 | 172.18 | 5564.62 | -3947.6 | -290.56
| 9659 | 90.28 | 174.55 | 5565.1 | -4038.97 | -279.93
| 9750 | 89.5 | 175.5 | 5565.28 | -4129.62 | -272.04
| 9842 | 89.85 | 176.79 | 5565.8 | -4221.41 | -265.85
| 9933 | 89.88 | 181.61 | 5566.01 | -4312.38 | -264.58
| 10024 | 89.4 | 181.04 | 5566.58 | -4403.35 | -266.69
| 10115 | 91.72 | 182.99 | 5565.69 | -4494.28 | -269.89
| 10206 | 91.63 | 183.16 | 5563.03 | -4585.11 | -274.77
| 10297 | 91.73 | 183.09 | 5560.37 | -4675.94 | -279.73
| 10389 | 90.44 | 181.21 | 5558.62 | -4767.85 | -283.18
| 10480 | 90.17 | 181.39 | 5558.14 | -4858.82 | -285.24
| 10571 | 89.08 | 179.68 | 5558.74 | -4949.81 | -286.09
| 10662 | 87.91 | 176.82 | 5561.13 | -5040.73 | -283.31
| 10754 | 87.78 | 176.64 | 5564.59 | -5132.51 | -278.07
| 10845 | 86.49 | 175.41 | 5569.13 | -5223.18 | -271.77
| 10937 | 88.15 | 178.83 | 5573.44 | -5314.94 | -267.15
| 11028 | 89.43 | 181.54 | 5575.36 | -5405.91 | -267.45
| 11120 | 88.86 | 181.01 | 5576.73 | -5497.88 | -269.5
| 11211 | 89.38 | 181.5 | 5578.13 | -5588.85 | -271.49
| 11303 | 89.97 | 180.75 | 5578.65 | -5680.82 | -273.29
| 11394 | 90.95 | 185.76 | 5577.92 | -5771.65 | -278.46
| 11485 | 88.35 | 183.03 | 5578.48 | -5862.36 | -285.43
| 11576 | 90.59 | 185.51 | 5579.32 | -5953.09 | -292.21
| 11668 | 91.12 | 183 | 5577.94 | -6044.82 | -299.03
| 11760 | 90.14 | 177.74 | 5576.93 | -6136.78 | -299.62
| 11851 | 88.61 | 175.52 | 5577.93 | -6227.61 | -294.28
| 11943 | 87.63 | 176.34 | 5580.94 | -6319.32 | -287.75
| 12035 | 87.35 | 177.34 | 5584.97 | -6411.09 | -282.68
| 12126 | 86.61 | 177.85 | 5589.77 | -6501.89 | -278.87
| 12218 | 86.76 | 177.32 | 5595.09 | -6593.65 | -275
| 12310 | 87.81 | 177.86 | 5599.44 | -6685.46 | -271.14
| 12402 | 88.01 | 179.18 | 5602.8 | -6777.37 | -268.76
| 12493 | 89 | 179.04 | 5605.17 | -6868.33 | -267.35
| 12536 | 88.66 | 178.65 | 5606.05 | -6911.31 | -266.48
| 12585 | 88.66 | 178.65 | 5607.2 | -6960.28 | -265.33

## Lookup (hidden)
North Reference | RetunValue | Grid Type | ReturnValue | Deviation Indicator | ReturnValue
| 1 |  | 0 |  | 1
True |  | SPCS-Colorado Central-NAD27 |  | Directional
Grid |  | SPCS-Colorado Central-NAD83 |  | High Angle
|  | SPCS-Colorado North-NAD27 |  | Horizontal
SPCS-Colorado North-NAD83
SPCS-Colorado South-NAD27
SPCS-Colorado South-NAD83
UTM-Zone 12 NAD27
UTM-Zone 12 NAD83
UTM-Zone 13 NAD27
UTM-Zone 13 NAD83