## Data
Header Information | measured depth (ft) | inclination (°) | azimuth (°) | true vertical depth (ft) | northing +N/-S (ft) | easting +E/-W (ft)
Operator Name | 0 | 0 | 0 | 0 | 0 | 0
| 100 | 0 | 0 | 100 | 0 | 0
Operator Number | 200 | 0 | 0 | 200 | 0 | 0
| 300 | 0 | 0 | 300 | 0 | 0
Well Name and Number | 400 | 0 | 0 | 400 | 0 | 0
Horsetail #29F-3205A | 500 | 0 | 0 | 500 | 0 | 0
API Number (if available) | 600 | 2 | 200 | 599.98 | -1.64 | -0.6
| 700 | 4 | 200 | 699.84 | -6.56 | -2.39
Location: QQ SEC TWP RGE | 800 | 4 | 200 | 799.59 | -13.11 | -4.77
| 900 | 4 | 200 | 899.35 | -19.67 | -7.16
Citing Type: Planned or Actual | 1000 | 4 | 200 | 999.11 | -26.22 | -9.54
| 1100 | 4 | 200 | 1098.86 | -32.78 | -11.93
Deviation Indicator | 1200 | 4 | 200 | 1198.62 | -39.33 | -14.32
0 | 1300 | 4 | 200 | 1298.38 | -45.89 | -16.7
North Reference | 1400 | 4 | 200 | 1398.13 | -52.44 | -19.09
0 | 1500 | 4 | 200 | 1497.89 | -59 | -21.47
Grid Type | 1600 | 4 | 200 | 1597.65 | -65.55 | -23.86
#VALUE! | 1700 | 4 | 200 | 1697.4 | -72.11 | -26.24
| 1800 | 4 | 200 | 1797.16 | -78.66 | -28.63
| 1900 | 4 | 200 | 1896.91 | -85.22 | -31.02
| 2000 | 4 | 200 | 1996.67 | -91.77 | -33.4
| 2100 | 4 | 200 | 2096.43 | -98.33 | -35.79
| 2200 | 4 | 200 | 2196.18 | -104.88 | -38.17
| 2300 | 4 | 200 | 2295.94 | -111.44 | -40.56
| 2400 | 4 | 200 | 2395.7 | -117.99 | -42.95
| 2500 | 4 | 200 | 2495.45 | -124.55 | -45.33
| 2600 | 4 | 200 | 2595.21 | -131.1 | -47.72
| 2700 | 4 | 200 | 2694.97 | -137.66 | -50.1
| 2800 | 4 | 200 | 2794.72 | -144.21 | -52.49
| 2900 | 4 | 200 | 2894.48 | -150.77 | -54.87
| 3000 | 4 | 200 | 2994.23 | -157.32 | -57.26
| 3100 | 4 | 200 | 3093.99 | -163.88 | -59.65
| 3200 | 4 | 200 | 3193.75 | -170.43 | -62.03
| 3300 | 4 | 200 | 3293.5 | -176.99 | -64.42
| 3400 | 4 | 200 | 3393.26 | -183.54 | -66.8
| 3500 | 4 | 200 | 3493.02 | -190.1 | -69.19
| 3600 | 4 | 200 | 3592.77 | -196.65 | -71.58
| 3700 | 4 | 200 | 3692.53 | -203.21 | -73.96
| 3800 | 4 | 200 | 3792.29 | -209.76 | -76.35
| 3900 | 4 | 200 | 3892.04 | -216.32 | -78.73
| 4000 | 4 | 200 | 3991.8 | -222.87 | -81.12
| 4100 | 4 | 200 | 4091.56 | -229.43 | -83.5
| 4200 | 4 | 200 | 4191.31 | -235.98 | -85.89
| 4300 | 4 | 200 | 4291.07 | -242.54 | -88.28
| 4400 | 4 | 200 | 4390.82 | -249.09 | -90.66
| 4500 | 4 | 200 | 4490.58 | -255.65 | -93.05
| 4600 | 4 | 200 | 4590.34 | -262.2 | -95.43
| 4700 | 4 | 200 | 4690.09 | -268.76 | -97.82
| 4800 | 4 | 200 | 4789.85 | -275.31 | -100.21
| 4900 | 4 | 200 | 4889.61 | -281.87 | -102.59
| 4968.02 | 4 | 200 | 4957.46 | -286.32 | -104.21
| 5000 | 7.52 | 200 | 4989.27 | -289.34 | -105.31
| 5050 | 13.02 | 200 | 5038.45 | -297.71 | -108.36
| 5100 | 18.52 | 200 | 5086.55 | -310.47 | -113
| 5150 | 24.02 | 200 | 5133.13 | -327.51 | -119.2
| 5200 | 29.52 | 200 | 5177.76 | -348.66 | -126.9
| 5250 | 35.02 | 200 | 5220.02 | -373.74 | -136.03
| 5300 | 40.52 | 200 | 5259.53 | -402.5 | -146.5
| 5350 | 46.02 | 200 | 5295.92 | -434.69 | -158.22
| 5400 | 51.52 | 200 | 5328.86 | -470.02 | -171.07
| 5450 | 57.02 | 200 | 5358.05 | -508.14 | -184.95
| 5500 | 62.52 | 200 | 5383.22 | -548.72 | -199.72
| 5550 | 68.02 | 200 | 5404.13 | -591.38 | -215.24
| 5600 | 73.52 | 200 | 5420.59 | -635.72 | -231.38
| 5650 | 79.02 | 200 | 5432.46 | -681.35 | -247.99
| 5700 | 84.52 | 200 | 5439.61 | -727.83 | -264.91
| 5749.84 | 90 | 200 | 5442 | -774.59 | -281.93
| 5800 | 90 | 200 | 5442 | -821.73 | -299.08
| 5824.84 | 90 | 200 | 5442 | -845.07 | -307.58
| 5900 | 90 | 197.75 | 5442 | -916.19 | -331.89
| 6000 | 90 | 194.75 | 5442 | -1012.18 | -359.86
| 6100 | 90 | 191.75 | 5442 | -1109.51 | -382.77
| 6200 | 90 | 188.75 | 5442 | -1207.9 | -400.55
| 6300 | 90 | 185.75 | 5442 | -1307.09 | -413.17
| 6400 | 90 | 182.75 | 5442 | -1406.81 | -420.57
| 6500 | 90 | 179.75 | 5442 | -1506.77 | -422.74
| 6545.88 | 90 | 178.37 | 5442 | -1552.65 | -421.98
| 6600 | 90 | 178.37 | 5442 | -1606.74 | -420.44
| 6700 | 90 | 178.37 | 5442 | -1706.7 | -417.6
| 6800 | 90 | 178.37 | 5442 | -1806.66 | -414.75
| 6900 | 90 | 178.37 | 5442 | -1906.62 | -411.9
| 7000 | 90 | 178.37 | 5442 | -2006.58 | -409.06
| 7100 | 90 | 178.37 | 5442 | -2106.54 | -406.21
| 7200 | 90 | 178.37 | 5442 | -2206.5 | -403.36
| 7300 | 90 | 178.37 | 5442 | -2306.46 | -400.52
| 7400 | 90 | 178.37 | 5442 | -2406.42 | -397.67
| 7500 | 90 | 178.37 | 5442 | -2506.38 | -394.82
| 7600 | 90 | 178.37 | 5442 | -2606.34 | -391.98
| 7700 | 90 | 178.37 | 5442 | -2706.3 | -389.13
| 7800 | 90 | 178.37 | 5442 | -2806.26 | -386.28
| 7900 | 90 | 178.37 | 5442 | -2906.22 | -383.43
| 8000 | 90 | 178.37 | 5442 | -3006.18 | -380.59
| 8100 | 90 | 178.37 | 5442 | -3106.14 | -377.74
| 8200 | 90 | 178.37 | 5442 | -3206.1 | -374.89
| 8300 | 90 | 178.37 | 5442 | -3306.06 | -372.05
| 8400 | 90 | 178.37 | 5442 | -3406.02 | -369.2
| 8500 | 90 | 178.37 | 5442 | -3505.97 | -366.35
| 8600 | 90 | 178.37 | 5442 | -3605.93 | -363.51
| 8700 | 90 | 178.37 | 5442 | -3705.89 | -360.66
| 8800 | 90 | 178.37 | 5442 | -3805.85 | -357.81
| 8900 | 90 | 178.37 | 5442 | -3905.81 | -354.97
| 9000 | 90 | 178.37 | 5442 | -4005.77 | -352.12
| 9100 | 90 | 178.37 | 5442 | -4105.73 | -349.27
| 9200 | 90 | 178.37 | 5442 | -4205.69 | -346.43
| 9300 | 90 | 178.37 | 5442 | -4305.65 | -343.58
| 9400 | 90 | 178.37 | 5442 | -4405.61 | -340.73
| 9500 | 90 | 178.37 | 5442 | -4505.57 | -337.89
| 9600 | 90 | 178.37 | 5442 | -4605.53 | -335.04
| 9700 | 90 | 178.37 | 5442 | -4705.49 | -332.19
| 9800 | 90 | 178.37 | 5442 | -4805.45 | -329.34
| 9900 | 90 | 178.37 | 5442 | -4905.41 | -326.5
| 10000 | 90 | 178.37 | 5442 | -5005.37 | -323.65
| 10100 | 90 | 178.37 | 5442 | -5105.33 | -320.8
| 10200 | 90 | 178.37 | 5442 | -5205.29 | -317.96
| 10300 | 90 | 178.37 | 5442 | -5305.25 | -315.11
| 10400 | 90 | 178.37 | 5442 | -5405.2 | -312.26
| 10500 | 90 | 178.37 | 5442 | -5505.16 | -309.42
| 10600 | 90 | 178.37 | 5442 | -5605.12 | -306.57
| 10700 | 90 | 178.37 | 5442 | -5705.08 | -303.72
| 10800 | 90 | 178.37 | 5442 | -5805.04 | -300.88
| 10900 | 90 | 178.37 | 5442 | -5905 | -298.03
| 11000 | 90 | 178.37 | 5442 | -6004.96 | -295.18
| 11100 | 90 | 178.37 | 5442 | -6104.92 | -292.34
| 11200 | 90 | 178.37 | 5442 | -6204.88 | -289.49
| 11300 | 90 | 178.37 | 5442 | -6304.84 | -286.64
| 11400 | 90 | 178.37 | 5442 | -6404.8 | -283.8
| 11500 | 90 | 178.37 | 5442 | -6504.76 | -280.95
| 11600 | 90 | 178.37 | 5442 | -6604.72 | -278.1
| 11700 | 90 | 178.37 | 5442 | -6704.68 | -275.26
| 11800 | 90 | 178.37 | 5442 | -6804.64 | -272.41
| 11900 | 90 | 178.37 | 5442 | -6904.6 | -269.56
| 12000 | 90 | 178.37 | 5442 | -7004.56 | -266.71
| 12100 | 90 | 178.37 | 5442 | -7104.52 | -263.87
| 12200 | 90 | 178.37 | 5442 | -7204.48 | -261.02
| 12300 | 90 | 178.37 | 5442 | -7304.43 | -258.17
| 12400 | 90 | 178.37 | 5442 | -7404.39 | -255.33
| 12500 | 90 | 178.37 | 5442 | -7504.35 | -252.48
| 12600 | 90 | 178.37 | 5442 | -7604.31 | -249.63
| 12700 | 90 | 178.37 | 5442 | -7704.27 | -246.79
| 12800 | 90 | 178.37 | 5442 | -7804.23 | -243.94
| 12900 | 90 | 178.37 | 5442 | -7904.19 | -241.09
| 13000 | 90 | 178.37 | 5442 | -8004.15 | -238.25
| 13100 | 90 | 178.37 | 5442 | -8104.11 | -235.4
| 13154.82 | 90 | 178.37 | 5442 | -8158.91 | -233.84

## Lookup (hidden)
North Reference | RetunValue | Grid Type | ReturnValue | Deviation Indicator | ReturnValue
| 1 |  | 0 |  | 1
True |  | SPCS-Colorado Central-NAD27 |  | Directional
Grid |  | SPCS-Colorado Central-NAD83 |  | High Angle
|  | SPCS-Colorado North-NAD27 |  | Horizontal
SPCS-Colorado North-NAD83
SPCS-Colorado South-NAD27
SPCS-Colorado South-NAD83
UTM-Zone 12 NAD27
UTM-Zone 12 NAD83
UTM-Zone 13 NAD27
UTM-Zone 13 NAD83