## Data
Header Information | measured depth (ft) | inclination (°) | azimuth (°) | true vertical depth (ft) | northing +N/-S (ft) | easting +E/-W (ft)
Operator Name | 0 | 0 | 0 | 0 | 0 | 0
KERR-MCGEE | 100 | 0 | 0 | 100 | 0 | 0
Operator Number | 200 | 0 | 0 | 200 | 0 | 0
47120 | 300 | 0 | 0 | 300 | 0 | 0
Well Name and Number | 400 | 0 | 0 | 400 | 0 | 0
GREENLEAF 29N-2HZ | 500 | 0 | 0 | 500 | 0 | 0
API Number (if available) | 600 | 0 | 0 | 600 | 0 | 0
05-123- | 700 | 0 | 0 | 700 | 0 | 0
Location: QQ SEC TWP RGE | 800 | 0 | 0 | 800 | 0 | 0
SECTION 2 T2N R65W | 900 | 0 | 0 | 900 | 0 | 0
Citing Type: Planned or Actual | 1000 | 0 | 0 | 1000 | 0 | 0
PLANNED | 1100 | 0 | 0 | 1100 | 0 | 0
Deviation Indicator | 1200 | 0 | 0 | 1200 | 0 | 0
Horizontal | 1300 | 0 | 0 | 1300 | 0 | 0
North Reference | 1400 | 0 | 0 | 1400 | 0 | 0
True | 1427 | 0 | 0 | 1427 | 0 | 0
Grid Type | 1500 | 1.46 | 190.23 | 1499.99 | -0.92 | -0.17
#VALUE! | 1600 | 3.46 | 190.23 | 1599.89 | -5.14 | -0.93
| 1700 | 5.46 | 190.23 | 1699.59 | -12.79 | -2.31
| 1800 | 7.46 | 190.23 | 1798.95 | -23.86 | -4.31
| 1900 | 9.46 | 190.23 | 1897.85 | -38.34 | -6.92
| 2000 | 11.46 | 190.23 | 1996.19 | -56.21 | -10.14
| 2100 | 13.46 | 190.23 | 2093.83 | -77.44 | -13.97
| 2200 | 15.46 | 190.23 | 2190.65 | -102.01 | -18.41
| 2300 | 17.46 | 190.23 | 2286.55 | -129.89 | -23.44
| 2400 | 19.46 | 190.23 | 2381.4 | -161.05 | -29.06
| 2500 | 21.46 | 190.23 | 2475.09 | -195.45 | -35.27
| 2600 | 23.46 | 190.23 | 2567.5 | -233.04 | -42.06
| 2651.85 | 24.5 | 190.23 | 2614.88 | -253.78 | -45.8
| 2700 | 24.5 | 190.23 | 2658.69 | -273.43 | -49.34
| 2800 | 24.5 | 190.23 | 2749.69 | -314.23 | -56.71
| 2900 | 24.5 | 190.23 | 2840.68 | -355.04 | -64.07
| 3000 | 24.5 | 190.23 | 2931.68 | -395.84 | -71.44
| 3100 | 24.5 | 190.23 | 3022.68 | -436.65 | -78.8
| 3200 | 24.5 | 190.23 | 3113.68 | -477.46 | -86.16
| 3300 | 24.5 | 190.23 | 3204.68 | -518.26 | -93.53
| 3400 | 24.5 | 190.23 | 3295.68 | -559.07 | -100.89
| 3500 | 24.5 | 190.23 | 3386.67 | -599.87 | -108.26
| 3600 | 24.5 | 190.23 | 3477.67 | -640.68 | -115.62
| 3700 | 24.5 | 190.23 | 3568.67 | -681.48 | -122.98
| 3800 | 24.5 | 190.23 | 3659.67 | -722.29 | -130.35
| 3900 | 24.5 | 190.23 | 3750.67 | -763.09 | -137.71
| 4000 | 24.5 | 190.23 | 3841.66 | -803.9 | -145.07
| 4100 | 24.5 | 190.23 | 3932.66 | -844.71 | -152.44
| 4200 | 24.5 | 190.23 | 4023.66 | -885.51 | -159.8
| 4300 | 24.5 | 190.23 | 4114.66 | -926.32 | -167.17
| 4400 | 24.5 | 190.23 | 4205.66 | -967.12 | -174.53
| 4500 | 24.5 | 190.23 | 4296.66 | -1007.93 | -181.89
| 4600 | 24.5 | 190.23 | 4387.65 | -1048.73 | -189.26
| 4700 | 24.5 | 190.23 | 4478.65 | -1089.54 | -196.62
| 4800 | 24.5 | 190.23 | 4569.65 | -1130.34 | -203.99
| 4900 | 24.5 | 190.23 | 4660.65 | -1171.15 | -211.35
| 5000 | 24.5 | 190.23 | 4751.65 | -1211.96 | -218.71
| 5106.02 | 24.5 | 190.23 | 4848.12 | -1255.22 | -226.52
| 5200 | 22.62 | 190.23 | 4934.27 | -1292.18 | -233.19
| 5300 | 20.62 | 190.23 | 5027.23 | -1328.43 | -239.73
| 5400 | 18.62 | 190.23 | 5121.42 | -1361.47 | -245.7
| 5500 | 16.62 | 190.23 | 5216.73 | -1391.25 | -251.07
| 5600 | 14.62 | 190.23 | 5313.03 | -1417.75 | -255.85
| 5700 | 12.62 | 190.23 | 5410.21 | -1440.92 | -260.03
| 5800 | 10.62 | 190.23 | 5508.16 | -1460.73 | -263.61
| 5900 | 8.62 | 190.23 | 5606.75 | -1477.17 | -266.58
| 6000 | 6.62 | 190.23 | 5705.86 | -1490.22 | -268.93
| 6100 | 4.62 | 190.23 | 5805.38 | -1499.85 | -270.67
| 6200 | 2.62 | 190.23 | 5905.17 | -1506.06 | -271.79
| 6300 | 0.62 | 190.23 | 6005.13 | -1508.84 | -272.29
| 6330.87 | 0 | 0 | 6036 | -1509 | -272.32
| 6400 | 0 | 0 | 6105.13 | -1509 | -272.32
| 6500 | 0 | 0 | 6205.13 | -1509 | -272.32
| 6600 | 0 | 0 | 6305.13 | -1509 | -272.32
| 6651.91 | 0 | 0 | 6357.04 | -1509 | -272.32
| 6700 | 4.81 | 0 | 6405.07 | -1506.98 | -272.32
| 6750 | 9.81 | 0 | 6454.65 | -1500.62 | -272.32
| 6800 | 14.81 | 0 | 6503.48 | -1489.97 | -272.32
| 6850 | 19.81 | 0 | 6551.2 | -1475.1 | -272.32
| 6900 | 24.81 | 0 | 6597.45 | -1456.12 | -272.32
| 6950 | 29.81 | 0 | 6641.86 | -1433.19 | -272.32
| 7000 | 34.81 | 0 | 6684.1 | -1406.48 | -272.32
| 7050 | 39.81 | 0 | 6723.86 | -1376.18 | -272.32
| 7100 | 44.81 | 0 | 6760.83 | -1342.54 | -272.32
| 7150 | 49.81 | 0 | 6794.72 | -1305.8 | -272.32
| 7200 | 54.81 | 0 | 6825.28 | -1266.24 | -272.32
| 7250 | 59.81 | 0 | 6852.28 | -1224.18 | -272.32
| 7267.83 | 61.59 | 0 | 6861 | -1208.63 | -272.32
| 7300 | 63.52 | 0 | 6875.83 | -1180.08 | -272.32
| 7350 | 66.52 | 0 | 6896.94 | -1134.76 | -272.32
| 7360.32 | 67.14 | 0 | 6901 | -1125.27 | -272.32
| 7400 | 71.11 | 359.99 | 6915.14 | -1088.21 | -272.32
| 7450 | 76.11 | 359.97 | 6929.24 | -1040.25 | -272.34
| 7500 | 81.11 | 359.96 | 6939.11 | -991.25 | -272.37
| 7550 | 86.11 | 359.94 | 6944.68 | -941.58 | -272.41
| 7590.04 | 90.11 | 359.93 | 6946 | -901.57 | -272.45
| 7600 | 90.11 | 359.93 | 6945.98 | -891.61 | -272.47
| 7700 | 90.11 | 359.93 | 6945.78 | -791.61 | -272.58
| 7800 | 90.11 | 359.93 | 6945.58 | -691.61 | -272.7
| 7900 | 90.11 | 359.93 | 6945.39 | -591.61 | -272.81
| 8000 | 90.11 | 359.93 | 6945.19 | -491.61 | -272.93
| 8100 | 90.11 | 359.93 | 6945 | -391.61 | -273.04
| 8200 | 90.11 | 359.93 | 6944.8 | -291.61 | -273.16
| 8300 | 90.11 | 359.93 | 6944.6 | -191.61 | -273.27
| 8400 | 90.11 | 359.93 | 6944.41 | -91.61 | -273.39
| 8500 | 90.11 | 359.93 | 6944.21 | 8.39 | -273.5
| 8600 | 90.11 | 359.93 | 6944.01 | 108.39 | -273.62
| 8700 | 90.11 | 359.93 | 6943.82 | 208.39 | -273.73
| 8800 | 90.11 | 359.93 | 6943.62 | 308.39 | -273.85
| 8900 | 90.11 | 359.93 | 6943.42 | 408.39 | -273.96
| 9000 | 90.11 | 359.93 | 6943.23 | 508.38 | -274.08
| 9100 | 90.11 | 359.93 | 6943.03 | 608.38 | -274.19
| 9200 | 90.11 | 359.93 | 6942.83 | 708.38 | -274.31
| 9300 | 90.11 | 359.93 | 6942.64 | 808.38 | -274.42
| 9400 | 90.11 | 359.93 | 6942.44 | 908.38 | -274.54
| 9500 | 90.11 | 359.93 | 6942.25 | 1008.38 | -274.66
| 9600 | 90.11 | 359.93 | 6942.05 | 1108.38 | -274.77
| 9700 | 90.11 | 359.93 | 6941.85 | 1208.38 | -274.89
| 9800 | 90.11 | 359.93 | 6941.66 | 1308.38 | -275
| 9900 | 90.11 | 359.93 | 6941.46 | 1408.38 | -275.12
| 10000 | 90.11 | 359.93 | 6941.26 | 1508.38 | -275.23
| 10100 | 90.11 | 359.93 | 6941.07 | 1608.38 | -275.35
| 10200 | 90.11 | 359.93 | 6940.87 | 1708.38 | -275.46
| 10300 | 90.11 | 359.93 | 6940.67 | 1808.38 | -275.58
| 10400 | 90.11 | 359.93 | 6940.48 | 1908.38 | -275.69
| 10500 | 90.11 | 359.93 | 6940.28 | 2008.38 | -275.81
| 10600 | 90.11 | 359.93 | 6940.08 | 2108.38 | -275.92
| 10700 | 90.11 | 359.93 | 6939.89 | 2208.38 | -276.04
| 10800 | 90.11 | 359.93 | 6939.69 | 2308.38 | -276.15
| 10900 | 90.11 | 359.93 | 6939.5 | 2408.38 | -276.27
| 11000 | 90.11 | 359.93 | 6939.3 | 2508.38 | -276.38
| 11100 | 90.11 | 359.93 | 6939.1 | 2608.38 | -276.5
| 11200 | 90.11 | 359.93 | 6938.91 | 2708.38 | -276.61
| 11300 | 90.11 | 359.93 | 6938.71 | 2808.38 | -276.73
| 11400 | 90.11 | 359.93 | 6938.51 | 2908.38 | -276.85
| 11500 | 90.11 | 359.93 | 6938.32 | 3008.38 | -276.96
| 11600 | 90.11 | 359.93 | 6938.12 | 3108.38 | -277.08
| 11700 | 90.11 | 359.93 | 6937.92 | 3208.38 | -277.19
| 11800 | 90.11 | 359.93 | 6937.73 | 3308.38 | -277.31
| 11900 | 90.11 | 359.93 | 6937.53 | 3408.38 | -277.42
| 12000 | 90.11 | 359.93 | 6937.34 | 3508.38 | -277.54
| 12100 | 90.11 | 359.93 | 6937.14 | 3608.38 | -277.65
| 12200 | 90.11 | 359.93 | 6936.94 | 3708.38 | -277.77
| 12300 | 90.11 | 359.93 | 6936.75 | 3808.38 | -277.88
| 12400 | 90.11 | 359.93 | 6936.55 | 3908.38 | -278
| 12500 | 90.11 | 359.93 | 6936.35 | 4008.38 | -278.11
| 12600 | 90.11 | 359.93 | 6936.16 | 4108.38 | -278.23
| 12679.79 | 90.11 | 359.93 | 6936 | 4188.16 | -278.32

## Lookup (hidden)
North Reference | RetunValue | Grid Type | ReturnValue | Deviation Indicator | ReturnValue
| 2 |  | 0 |  | 4
True |  | SPCS-Colorado Central-NAD27 |  | Directional
Grid |  | SPCS-Colorado Central-NAD83 |  | High Angle
|  | SPCS-Colorado North-NAD27 |  | Horizontal
SPCS-Colorado North-NAD83
SPCS-Colorado South-NAD27
SPCS-Colorado South-NAD83
UTM-Zone 12 NAD27
UTM-Zone 12 NAD83
UTM-Zone 13 NAD27
UTM-Zone 13 NAD83