## Data
Header Information | measured depth (ft) | inclination (°) | azimuth (°) | true vertical depth (ft) | northing +N/-S (ft) | easting +E/-W (ft)
Operator Name | 0 | 0 | 0 | 0 | 0 | 0
Bayswater | 200 | 0 | 0 | 200 | 0 | 0
Operator Number | 300 | 2 | 263.69 | 299.98 | -0.19 | -1.73
10261 | 400 | 4 | 263.69 | 399.84 | -0.77 | -6.94
Well Name and Number | 500 | 6 | 263.69 | 499.45 | -1.72 | -15.6
Matrix B-29HN | 600 | 8 | 263.69 | 598.7 | -3.06 | -27.71
API Number (if available) | 700 | 10 | 263.69 | 697.47 | -4.78 | -43.26
| 800 | 12 | 263.69 | 795.62 | -6.88 | -62.22
Location: QQ SEC TWP RGE | 900 | 14 | 263.69 | 893.06 | -9.35 | -84.58
Sec.29-T6N-R65W | 1000 | 16 | 263.69 | 989.64 | -12.2 | -110.3
Citing Type: Planned or Actual | 1100 | 18 | 263.69 | 1085.27 | -15.41 | -139.36
Planned | 1150.24 | 19.005 | 263.69 | 1132.91 | -17.16 | -155.21
Deviation Indicator | 1200 | 19.005 | 263.69 | 1179.96 | -18.94 | -171.32
Horizontal | 1300 | 19.005 | 263.69 | 1274.51 | -22.52 | -203.68
North Reference | 1400 | 19.005 | 263.69 | 1369.06 | -26.1 | -236.05
True | 1500 | 19.005 | 263.69 | 1463.61 | -29.68 | -268.42
Grid Type | 1600 | 19.005 | 263.69 | 1558.16 | -33.26 | -300.79
#VALUE! | 1700 | 19.005 | 263.69 | 1652.7 | -36.84 | -333.15
| 1800 | 19.005 | 263.69 | 1747.25 | -40.42 | -365.52
| 1900 | 19.005 | 263.69 | 1841.8 | -44 | -397.89
| 2000 | 19.005 | 263.69 | 1936.35 | -47.58 | -430.26
| 2100 | 19.005 | 263.69 | 2030.9 | -51.16 | -462.62
| 2200 | 19.005 | 263.69 | 2125.45 | -54.73 | -494.99
| 2300 | 19.005 | 263.69 | 2220 | -58.31 | -527.36
| 2400 | 19.005 | 263.69 | 2314.55 | -61.89 | -559.73
| 2500 | 19.005 | 263.69 | 2409.1 | -65.47 | -592.09
| 2600 | 19.005 | 263.69 | 2503.65 | -69.05 | -624.46
| 2700 | 19.005 | 263.69 | 2598.2 | -72.63 | -656.83
| 2800 | 19.005 | 263.69 | 2692.74 | -76.21 | -689.19
| 2900 | 19.005 | 263.69 | 2787.29 | -79.79 | -721.56
| 3000 | 19.005 | 263.69 | 2881.84 | -83.37 | -753.93
| 3100 | 19.005 | 263.69 | 2976.39 | -86.95 | -786.3
| 3200 | 19.005 | 263.69 | 3070.94 | -90.53 | -818.66
| 3300 | 19.005 | 263.69 | 3165.49 | -94.1 | -851.03
| 3400 | 19.005 | 263.69 | 3260.04 | -97.68 | -883.4
| 3500 | 19.005 | 263.69 | 3354.59 | -101.26 | -915.77
| 3600 | 19.005 | 263.69 | 3449.14 | -104.84 | -948.13
| 3700 | 19.005 | 263.69 | 3543.69 | -108.42 | -980.5
| 3800 | 19.005 | 263.69 | 3638.24 | -112 | -1012.87
| 3900 | 19.005 | 263.69 | 3732.79 | -115.58 | -1045.24
| 4000 | 19.005 | 263.69 | 3827.33 | -119.16 | -1077.6
| 4100 | 19.005 | 263.69 | 3921.88 | -122.74 | -1109.97
| 4200 | 19.005 | 263.69 | 4016.43 | -126.32 | -1142.34
| 4300 | 19.005 | 263.69 | 4110.98 | -129.9 | -1174.71
| 4400 | 19.005 | 263.69 | 4205.53 | -133.48 | -1207.07
| 4500 | 19.005 | 263.69 | 4300.08 | -137.05 | -1239.44
| 4600 | 19.005 | 263.69 | 4394.63 | -140.63 | -1271.81
| 4700 | 19.005 | 263.69 | 4489.18 | -144.21 | -1304.18
| 4800 | 19.005 | 263.69 | 4583.73 | -147.79 | -1336.54
| 4900 | 19.005 | 263.69 | 4678.28 | -151.37 | -1368.91
| 5000 | 19.005 | 263.69 | 4772.83 | -154.95 | -1401.28
| 5100 | 19.005 | 263.69 | 4867.37 | -158.53 | -1433.65
| 5200 | 19.005 | 263.69 | 4961.92 | -162.11 | -1466.01
| 5300 | 19.005 | 263.69 | 5056.47 | -165.69 | -1498.38
| 5400 | 19.005 | 263.69 | 5151.02 | -169.27 | -1530.75
| 5500 | 19.005 | 263.69 | 5245.57 | -172.85 | -1563.12
| 5600 | 19.005 | 263.69 | 5340.12 | -176.42 | -1595.48
| 5700 | 19.005 | 263.69 | 5434.67 | -180 | -1627.85
| 5800 | 19.005 | 263.69 | 5529.22 | -183.58 | -1660.22
| 5900 | 19.005 | 263.69 | 5623.77 | -187.16 | -1692.59
| 6000 | 19.005 | 263.69 | 5718.32 | -190.74 | -1724.95
| 6100 | 19.005 | 263.69 | 5812.87 | -194.32 | -1757.32
| 6200 | 19.005 | 263.69 | 5907.42 | -197.9 | -1789.69
| 6300 | 19.005 | 263.69 | 6001.96 | -201.48 | -1822.06
| 6400 | 19.005 | 263.69 | 6096.51 | -205.06 | -1854.42
| 6500 | 19.005 | 263.69 | 6191.06 | -208.64 | -1886.79
| 6579.23 | 19.005 | 263.69 | 6265.97 | -211.47 | -1912.43
| 6600 | 18.914 | 268.799 | 6285.62 | -211.91 | -1919.16
| 6700 | 20.388 | 292.343 | 6379.94 | -205.62 | -1951.53
| 6800 | 24.431 | 310.587 | 6472.48 | -185.51 | -1983.4
| 6900 | 30.021 | 323.178 | 6561.44 | -151.98 | -2014.15
| 7000 | 36.45 | 331.907 | 6645.09 | -105.67 | -2043.18
| 7100 | 43.344 | 338.258 | 6721.79 | -47.49 | -2069.92
| 7200 | 50.508 | 343.143 | 6790.06 | 21.42 | -2093.86
| 7300 | 57.838 | 347.103 | 6848.57 | 99.74 | -2114.53
| 7400 | 65.273 | 350.466 | 6896.18 | 185.93 | -2131.53
| 7500 | 72.775 | 353.446 | 6931.96 | 278.31 | -2144.52
| 7600 | 80.317 | 356.192 | 6955.21 | 375.09 | -2153.26
| 7700 | 87.879 | 358.817 | 6965.49 | 474.39 | -2157.57
| 7731.72 | 90.28 | 359.64 | 6966 | 506.1 | -2158
| 7800 | 90.28 | 359.64 | 6965.67 | 574.38 | -2158.43
| 7900 | 90.28 | 359.64 | 6965.18 | 674.37 | -2159.06
| 8000 | 90.28 | 359.64 | 6964.69 | 774.37 | -2159.69
| 8100 | 90.28 | 359.64 | 6964.2 | 874.37 | -2160.31
| 8200 | 90.28 | 359.64 | 6963.71 | 974.36 | -2160.94
| 8300 | 90.28 | 359.64 | 6963.22 | 1074.36 | -2161.57
| 8400 | 90.28 | 359.64 | 6962.73 | 1174.36 | -2162.2
| 8500 | 90.28 | 359.64 | 6962.25 | 1274.35 | -2162.83
| 8600 | 90.28 | 359.64 | 6961.76 | 1374.35 | -2163.46
| 8700 | 90.28 | 359.64 | 6961.27 | 1474.35 | -2164.08
| 8800 | 90.28 | 359.64 | 6960.78 | 1574.34 | -2164.71
| 8900 | 90.28 | 359.64 | 6960.29 | 1674.34 | -2165.34
| 9000 | 90.28 | 359.64 | 6959.8 | 1774.34 | -2165.97
| 9100 | 90.28 | 359.64 | 6959.31 | 1874.33 | -2166.6
| 9200 | 90.28 | 359.64 | 6958.82 | 1974.33 | -2167.23
| 9300 | 90.28 | 359.64 | 6958.34 | 2074.33 | -2167.85
| 9400 | 90.28 | 359.64 | 6957.85 | 2174.32 | -2168.48
| 9500 | 90.28 | 359.64 | 6957.36 | 2274.32 | -2169.11
| 9600 | 90.28 | 359.64 | 6956.87 | 2374.32 | -2169.74
| 9700 | 90.28 | 359.64 | 6956.38 | 2474.32 | -2170.37
| 9800 | 90.28 | 359.64 | 6955.89 | 2574.31 | -2171
| 9900 | 90.28 | 359.64 | 6955.4 | 2674.31 | -2171.62
| 10000 | 90.28 | 359.64 | 6954.92 | 2774.31 | -2172.25
| 10100 | 90.28 | 359.64 | 6954.43 | 2874.3 | -2172.88
| 10200 | 90.28 | 359.64 | 6953.94 | 2974.3 | -2173.51
| 10300 | 90.28 | 359.64 | 6953.45 | 3074.3 | -2174.14
| 10400 | 90.28 | 359.64 | 6952.96 | 3174.29 | -2174.76
| 10500 | 90.28 | 359.64 | 6952.47 | 3274.29 | -2175.39
| 10600 | 90.28 | 359.64 | 6951.98 | 3374.29 | -2176.02
| 10700 | 90.28 | 359.64 | 6951.49 | 3474.28 | -2176.65
| 10800 | 90.28 | 359.64 | 6951.01 | 3574.28 | -2177.28
| 10900 | 90.28 | 359.64 | 6950.52 | 3674.28 | -2177.91
| 11000 | 90.28 | 359.64 | 6950.03 | 3774.27 | -2178.53
| 11100 | 90.28 | 359.64 | 6949.54 | 3874.27 | -2179.16
| 11200 | 90.28 | 359.64 | 6949.05 | 3974.27 | -2179.79
| 11300 | 90.28 | 359.64 | 6948.56 | 4074.26 | -2180.42
| 11400 | 90.28 | 359.64 | 6948.07 | 4174.26 | -2181.05
| 11500 | 90.28 | 359.64 | 6947.58 | 4274.26 | -2181.68
| 11600 | 90.28 | 359.64 | 6947.1 | 4374.26 | -2182.3
| 11700 | 90.28 | 359.64 | 6946.61 | 4474.25 | -2182.93
| 11800 | 90.28 | 359.64 | 6946.12 | 4574.25 | -2183.56
| 11802.47 | 90.28 | 359.64 | 6946.11 | 4576.72 | -2183.58

## Lookup (hidden)
North Reference | RetunValue | Grid Type | ReturnValue | Deviation Indicator | ReturnValue
| 2 |  | 0 |  | 4
True |  | SPCS-Colorado Central-NAD27 |  | Directional
Grid |  | SPCS-Colorado Central-NAD83 |  | High Angle
|  | SPCS-Colorado North-NAD27 |  | Horizontal
SPCS-Colorado North-NAD83
SPCS-Colorado South-NAD27
SPCS-Colorado South-NAD83
UTM-Zone 12 NAD27
UTM-Zone 12 NAD83
UTM-Zone 13 NAD27
UTM-Zone 13 NAD83