## Data
Header Information | measured depth (ft) | inclination (°) | azimuth (°) | true vertical depth (ft) | northing +N/-S (ft) | easting +E/-W (ft)
Operator Name | 0 | 0 | 0 | 0 | 0 | 0
Bayswater | 400 | 0 | 0 | 400 | 0 | 0
Operator Number | 500 | 2 | 261.399 | 499.98 | -0.26 | -1.73
10261 | 600 | 4 | 261.399 | 599.84 | -1.04 | -6.9
Well Name and Number | 700 | 6 | 261.399 | 699.45 | -2.35 | -15.52
Matrix B-29HN | 800 | 8 | 261.399 | 798.7 | -4.17 | -27.57
API Number (if available) | 900 | 10 | 261.399 | 897.47 | -6.51 | -43.03
| 1000 | 12 | 261.399 | 995.62 | -9.36 | -61.9
Location: QQ SEC TWP RGE | 1100 | 14 | 261.399 | 1093.06 | -12.73 | -84.14
Sec.29-T6N-R65W | 1200 | 16 | 261.399 | 1189.64 | -16.6 | -109.73
Citing Type: Planned or Actual | 1227.17 | 16.543 | 261.399 | 1215.72 | -17.73 | -117.26
Planned | 1300 | 16.543 | 261.399 | 1285.54 | -20.84 | -137.76
Deviation Indicator | 1400 | 16.543 | 261.399 | 1381.4 | -25.09 | -165.91
Horizontal | 1500 | 16.543 | 261.399 | 1477.26 | -29.35 | -194.07
North Reference | 1600 | 16.543 | 261.399 | 1573.12 | -33.61 | -222.22
True | 1700 | 16.543 | 261.399 | 1668.98 | -37.87 | -250.38
Grid Type | 1800 | 16.543 | 261.399 | 1764.84 | -42.13 | -278.53
#VALUE! | 1900 | 16.543 | 261.399 | 1860.7 | -46.38 | -306.68
| 2000 | 16.543 | 261.399 | 1956.56 | -50.64 | -334.84
| 2100 | 16.543 | 261.399 | 2052.42 | -54.9 | -362.99
| 2200 | 16.543 | 261.399 | 2148.28 | -59.16 | -391.14
| 2300 | 16.543 | 261.399 | 2244.14 | -63.42 | -419.3
| 2400 | 16.543 | 261.399 | 2340.01 | -67.68 | -447.45
| 2500 | 16.543 | 261.399 | 2435.87 | -71.93 | -475.61
| 2600 | 16.543 | 261.399 | 2531.73 | -76.19 | -503.76
| 2700 | 16.543 | 261.399 | 2627.59 | -80.45 | -531.91
| 2800 | 16.543 | 261.399 | 2723.45 | -84.71 | -560.07
| 2900 | 16.543 | 261.399 | 2819.31 | -88.97 | -588.22
| 3000 | 16.543 | 261.399 | 2915.17 | -93.22 | -616.37
| 3100 | 16.543 | 261.399 | 3011.03 | -97.48 | -644.53
| 3200 | 16.543 | 261.399 | 3106.89 | -101.74 | -672.68
| 3300 | 16.543 | 261.399 | 3202.75 | -106 | -700.84
| 3400 | 16.543 | 261.399 | 3298.61 | -110.26 | -728.99
| 3500 | 16.543 | 261.399 | 3394.47 | -114.51 | -757.14
| 3600 | 16.543 | 261.399 | 3490.33 | -118.77 | -785.3
| 3700 | 16.543 | 261.399 | 3586.19 | -123.03 | -813.45
| 3800 | 16.543 | 261.399 | 3682.05 | -127.29 | -841.61
| 3900 | 16.543 | 261.399 | 3777.91 | -131.55 | -869.76
| 4000 | 16.543 | 261.399 | 3873.77 | -135.81 | -897.91
| 4100 | 16.543 | 261.399 | 3969.63 | -140.06 | -926.07
| 4200 | 16.543 | 261.399 | 4065.49 | -144.32 | -954.22
| 4300 | 16.543 | 261.399 | 4161.35 | -148.58 | -982.37
| 4400 | 16.543 | 261.399 | 4257.21 | -152.84 | -1010.53
| 4500 | 16.543 | 261.399 | 4353.08 | -157.1 | -1038.68
| 4600 | 16.543 | 261.399 | 4448.94 | -161.35 | -1066.84
| 4700 | 16.543 | 261.399 | 4544.8 | -165.61 | -1094.99
| 4800 | 16.543 | 261.399 | 4640.66 | -169.87 | -1123.14
| 4900 | 16.543 | 261.399 | 4736.52 | -174.13 | -1151.3
| 5000 | 16.543 | 261.399 | 4832.38 | -178.39 | -1179.45
| 5100 | 16.543 | 261.399 | 4928.24 | -182.65 | -1207.6
| 5200 | 16.543 | 261.399 | 5024.1 | -186.9 | -1235.76
| 5300 | 16.543 | 261.399 | 5119.96 | -191.16 | -1263.91
| 5400 | 16.543 | 261.399 | 5215.82 | -195.42 | -1292.07
| 5500 | 16.543 | 261.399 | 5311.68 | -199.68 | -1320.22
| 5600 | 16.543 | 261.399 | 5407.54 | -203.94 | -1348.37
| 5700 | 16.543 | 261.399 | 5503.4 | -208.19 | -1376.53
| 5800 | 16.543 | 261.399 | 5599.26 | -212.45 | -1404.68
| 5900 | 16.543 | 261.399 | 5695.12 | -216.71 | -1432.83
| 6000 | 16.543 | 261.399 | 5790.98 | -220.97 | -1460.99
| 6100 | 16.543 | 261.399 | 5886.84 | -225.23 | -1489.14
| 6200 | 16.543 | 261.399 | 5982.7 | -229.48 | -1517.3
| 6300 | 16.543 | 261.399 | 6078.56 | -233.74 | -1545.45
| 6400 | 16.543 | 261.399 | 6174.42 | -238 | -1573.6
| 6500 | 16.543 | 261.399 | 6270.28 | -242.26 | -1601.76
| 6564.92 | 16.543 | 261.399 | 6332.52 | -245.02 | -1620.04
| 6600 | 16.408 | 271.294 | 6366.16 | -245.66 | -1629.93
| 6700 | 18.454 | 297.36 | 6461.71 | -238.05 | -1658.15
| 6800 | 23.159 | 315.757 | 6555.26 | -216.66 | -1685.97
| 6900 | 29.265 | 327.548 | 6645 | -181.89 | -1712.85
| 7000 | 36.067 | 335.394 | 6729.17 | -134.42 | -1738.26
| 7100 | 43.234 | 340.985 | 6806.14 | -75.18 | -1761.72
| 7200 | 50.609 | 345.242 | 6874.41 | -5.32 | -1782.75
| 7300 | 58.108 | 348.674 | 6932.65 | 73.8 | -1800.96
| 7400 | 65.687 | 351.585 | 6979.73 | 160.64 | -1815.99
| 7500 | 73.314 | 354.164 | 7014.73 | 253.51 | -1827.55
| 7600 | 80.97 | 356.545 | 7036.97 | 350.61 | -1835.41
| 7700 | 88.642 | 358.825 | 7046.02 | 450.04 | -1839.42
| 7736.07 | 91.41 | 359.64 | 7046 | 486.1 | -1839.9
| 7800 | 91.41 | 359.64 | 7044.43 | 550.01 | -1840.3
| 7900 | 91.41 | 359.64 | 7041.97 | 649.98 | -1840.93
| 8000 | 91.41 | 359.64 | 7039.51 | 749.94 | -1841.56
| 8100 | 91.41 | 359.64 | 7037.04 | 849.91 | -1842.19
| 8200 | 91.41 | 359.64 | 7034.58 | 949.88 | -1842.81
| 8300 | 91.41 | 359.64 | 7032.12 | 1049.85 | -1843.44
| 8400 | 91.41 | 359.64 | 7029.66 | 1149.81 | -1844.07
| 8500 | 91.41 | 359.64 | 7027.2 | 1249.78 | -1844.7
| 8600 | 91.41 | 359.64 | 7024.74 | 1349.75 | -1845.33
| 8700 | 91.41 | 359.64 | 7022.28 | 1449.72 | -1845.95
| 8800 | 91.41 | 359.64 | 7019.82 | 1549.69 | -1846.58
| 8900 | 91.41 | 359.64 | 7017.36 | 1649.65 | -1847.21
| 9000 | 91.41 | 359.64 | 7014.9 | 1749.62 | -1847.84
| 9100 | 91.41 | 359.64 | 7012.44 | 1849.59 | -1848.47
| 9200 | 91.41 | 359.64 | 7009.98 | 1949.56 | -1849.1
| 9300 | 91.41 | 359.64 | 7007.52 | 2049.52 | -1849.72
| 9400 | 91.41 | 359.64 | 7005.06 | 2149.49 | -1850.35
| 9500 | 91.41 | 359.64 | 7002.6 | 2249.46 | -1850.98
| 9600 | 91.41 | 359.64 | 7000.13 | 2349.43 | -1851.61
| 9700 | 91.41 | 359.64 | 6997.67 | 2449.39 | -1852.24
| 9800 | 91.41 | 359.64 | 6995.21 | 2549.36 | -1852.86
| 9900 | 91.41 | 359.64 | 6992.75 | 2649.33 | -1853.49
| 10000 | 91.41 | 359.64 | 6990.29 | 2749.3 | -1854.12
| 10100 | 91.41 | 359.64 | 6987.83 | 2849.27 | -1854.75
| 10200 | 91.41 | 359.64 | 6985.37 | 2949.23 | -1855.38
| 10300 | 91.41 | 359.64 | 6982.91 | 3049.2 | -1856
| 10400 | 91.41 | 359.64 | 6980.45 | 3149.17 | -1856.63
| 10500 | 91.41 | 359.64 | 6977.99 | 3249.14 | -1857.26
| 10600 | 91.41 | 359.64 | 6975.53 | 3349.1 | -1857.89
| 10700 | 91.41 | 359.64 | 6973.07 | 3449.07 | -1858.52
| 10800 | 91.41 | 359.64 | 6970.61 | 3549.04 | -1859.15
| 10900 | 91.41 | 359.64 | 6968.15 | 3649.01 | -1859.77
| 11000 | 91.41 | 359.64 | 6965.69 | 3748.98 | -1860.4
| 11100 | 91.41 | 359.64 | 6963.22 | 3848.94 | -1861.03
| 11200 | 91.41 | 359.64 | 6960.76 | 3948.91 | -1861.66
| 11300 | 91.41 | 359.64 | 6958.3 | 4048.88 | -1862.29
| 11400 | 91.41 | 359.64 | 6955.84 | 4148.85 | -1862.91
| 11500 | 91.41 | 359.64 | 6953.38 | 4248.81 | -1863.54
| 11600 | 91.41 | 359.64 | 6950.92 | 4348.78 | -1864.17
| 11700 | 91.41 | 359.64 | 6948.46 | 4448.75 | -1864.8
| 11792.8 | 91.41 | 359.64 | 6946.18 | 4541.52 | -1865.38

## Lookup (hidden)
North Reference | RetunValue | Grid Type | ReturnValue | Deviation Indicator | ReturnValue
| 2 |  | 0 |  | 4
True |  | SPCS-Colorado Central-NAD27 |  | Directional
Grid |  | SPCS-Colorado Central-NAD83 |  | High Angle
|  | SPCS-Colorado North-NAD27 |  | Horizontal
SPCS-Colorado North-NAD83
SPCS-Colorado South-NAD27
SPCS-Colorado South-NAD83
UTM-Zone 12 NAD27
UTM-Zone 12 NAD83
UTM-Zone 13 NAD27
UTM-Zone 13 NAD83