## Data
Header Information | measured depth (ft) | inclination (°) | azimuth (°) | true vertical depth (ft) | northing +N/-S (ft) | easting +E/-W (ft)
Operator Name | 0 | 0 | 0 | 0 | 0 | 0
Extraction Oil and Gas | 100 | 0.6736 | 157.62 | 100 | -0.54 | 0.22
Operator Number | 200 | 1.0031 | 173.4976 | 199.98 | -2.05 | 0.7
10459 | 300 | 1.0572 | 188.8914 | 299.97 | -3.87 | 0.6
Well Name and Number | 400 | 0.9883 | 196.8273 | 399.95 | -5.63 | 0.2
Nelson Farms 2 | 500 | 1.0437 | 209.0188 | 499.94 | -7.23 | -0.48
API Number (if available) | 600 | 0.8101 | 214.4336 | 599.92 | -8.64 | -1.35
05-123-40004-01 | 700 | 0.7891 | 233.9464 | 699.91 | -9.63 | -2.29
Location: QQ SEC TWP RGE | 800 | 0.8838 | 237.4582 | 799.9 | -10.39 | -3.48
NWNW 28 7N 67W | 900 | 1.0937 | 235.2556 | 899.89 | -11.35 | -4.92
Citing Type: Planned or Actual | 1000 | 3.3011 | 286.1459 | 999.82 | -11.42 | -8.06
Planned | 1100 | 6.3506 | 291.5457 | 1099.45 | -8.5 | -15.99
Deviation Indicator | 1200 | 6.3437 | 290.5065 | 1198.81 | -4.4 | -26.57
Horizontal | 1300 | 5.9697 | 288.9563 | 1298.23 | -0.77 | -36.66
North Reference | 1400 | 5.6072 | 287.2931 | 1397.72 | 2.36 | -46.24
True | 1500 | 5.3221 | 286.5409 | 1497.27 | 5.13 | -55.35
Grid Type | 1600 | 5.0381 | 285.704 | 1596.86 | 7.64 | -64.02
#VALUE! | 1700 | 4.9872 | 285.6224 | 1696.49 | 9.92 | -72.31
| 1800 | 5.481 | 287.2786 | 1796.07 | 12.51 | -81.06
| 1900 | 5.9786 | 288.6609 | 1895.57 | 15.6 | -90.55
| 2000 | 6.4791 | 289.8309 | 1994.98 | 19.18 | -100.79
| 2100 | 6.5923 | 289.0001 | 2094.31 | 23.08 | -111.63
| 2200 | 6.4533 | 286.8435 | 2193.67 | 26.57 | -122.43
| 2300 | 6.1345 | 285.4431 | 2293.06 | 29.62 | -133.01
| 2400 | 5.4191 | 295.4254 | 2392.55 | 32.93 | -142.53
| 2499.99 | 5.2429 | 295.5655 | 2492.12 | 37 | -150.83
| 2599.99 | 5.1166 | 294.2941 | 2591.71 | 40.81 | -159.02
| 2699.99 | 4.9566 | 293.2812 | 2691.32 | 44.34 | -167.08
| 2799.99 | 4.5762 | 294.3072 | 2790.98 | 47.69 | -174.69
| 2899.99 | 4.1975 | 295.5184 | 2890.68 | 50.91 | -181.63
| 2999.99 | 4.6677 | 296.3163 | 2990.42 | 54.11 | -188.15
| 3099.99 | 5.6532 | 296.9457 | 3089.97 | 58.31 | -196.6
| 3199.99 | 5.5081 | 298.5975 | 3189.5 | 62.84 | -205.21
| 3299.99 | 4.9801 | 292.7121 | 3289.06 | 67.09 | -213.44
| 3399.99 | 4.9121 | 289.804 | 3388.71 | 69.93 | -221.38
| 3499.99 | 5.1584 | 291.6105 | 3488.32 | 73.04 | -229.59
| 3599.99 | 5.4094 | 293.2514 | 3587.9 | 76.55 | -238.1
| 3699.99 | 5.8869 | 291.546 | 3687.41 | 80.33 | -247.16
| 3799.99 | 6.4146 | 289.5683 | 3786.84 | 84.08 | -257.19
| 3899.99 | 5.6352 | 288.9889 | 3886.28 | 87.55 | -267.11
| 3999.99 | 4.8432 | 288.2382 | 3985.86 | 90.47 | -275.76
| 4099.99 | 4.3525 | 287.141 | 4085.55 | 92.87 | -283.26
| 4199.99 | 4.2463 | 285.8242 | 4185.27 | 95 | -290.44
| 4299.99 | 4.1423 | 284.4408 | 4285 | 96.91 | -297.5
| 4399.99 | 3.9491 | 285.5668 | 4384.75 | 98.71 | -304.33
| 4499.99 | 3.7461 | 287.1915 | 4484.53 | 100.6 | -310.77
| 4599.99 | 3.6838 | 288.7551 | 4584.32 | 102.59 | -316.85
| 4699.99 | 3.9152 | 289.7789 | 4684.1 | 104.77 | -323.11
| 4799.99 | 4.1477 | 290.6883 | 4783.85 | 107.21 | -329.7
| 4899.99 | 4.1267 | 292.1627 | 4883.59 | 109.85 | -336.49
| 4999.99 | 3.9949 | 294.0196 | 4983.34 | 112.63 | -343
| 5099.99 | 3.8592 | 295.9801 | 5083.1 | 115.53 | -349.21
| 5199.99 | 3.3151 | 297.1616 | 5182.91 | 118.32 | -354.81
| 5299.99 | 2.7731 | 298.8054 | 5282.76 | 120.81 | -359.5
| 5399.99 | 2.4594 | 299.5212 | 5382.66 | 123 | -363.37
| 5499.99 | 2.4589 | 298.1657 | 5482.57 | 125.07 | -367.13
| 5599.99 | 2.4597 | 296.8104 | 5582.48 | 127.05 | -370.94
| 5699.99 | 2.0635 | 295.7714 | 5682.4 | 128.83 | -374.53
| 5799.99 | 1.5865 | 294.2608 | 5782.35 | 130.18 | -377.41
| 5899.99 | 1.2213 | 291.9995 | 5882.32 | 131.11 | -379.6
| 5999.99 | 1.1871 | 290.5047 | 5982.3 | 131.87 | -381.56
| 6099.99 | 1.1537 | 288.9222 | 6082.28 | 132.56 | -383.48
| 6199.99 | 1.254 | 290.7232 | 6182.25 | 133.24 | -385.42
| 6299.99 | 1.4549 | 294.0931 | 6282.23 | 134.14 | -387.6
| 6399.99 | 1.6597 | 296.6389 | 6382.19 | 135.31 | -390.05
| 6499.99 | 1.7173 | 300.6206 | 6482.15 | 136.72 | -392.64
| 6599.99 | 1.7547 | 346.6569 | 6582.1 | 138.52 | -394.98
| 6699.99 | 5.8074 | 59.7245 | 6681.88 | 143.47 | -391.58
| 6799.99 | 10.2347 | 87.8644 | 6780.78 | 146.79 | -377.5
| 6899.99 | 14.3553 | 98.2397 | 6878.51 | 145.04 | -356.5
| 6999.99 | 25.5515 | 92.8957 | 6972.68 | 141.77 | -323.58
| 7099.99 | 40.6907 | 92.695 | 7056.21 | 139.26 | -269.2
| 7199.99 | 56.1427 | 92.7272 | 7122.4 | 135.16 | -194.75
| 7299.99 | 70.3182 | 91.133 | 7166.61 | 132.69 | -105.39
| 7399.99 | 78.6061 | 91.5044 | 7191.82 | 130.61 | -8.74
| 7499.98 | 91.8019 | 88.6425 | 7202.78 | 129.57 | 90.37
| 7599.98 | 94.09 | 88 | 7195.9 | 132.97 | 190.07
| 7699.98 | 91.1641 | 88.6611 | 7191.32 | 135.88 | 289.91
| 7799.98 | 88.2375 | 89.3209 | 7191.84 | 137.64 | 389.88
| 7899.98 | 85.37 | 89.9695 | 7197.47 | 138.25 | 489.71
| 7999.98 | 85.37 | 89.9695 | 7205.54 | 138.3 | 589.38
| 8099.98 | 85.37 | 89.9695 | 7213.61 | 138.36 | 689.05
| 8199.98 | 85.37 | 89.9695 | 7221.68 | 138.41 | 788.73
| 8299.98 | 85.37 | 89.9695 | 7229.76 | 138.46 | 888.4
| 8399.98 | 85.37 | 89.9695 | 7237.83 | 138.52 | 988.07
| 8499.98 | 85.37 | 89.9695 | 7245.9 | 138.57 | 1087.75
| 8599.98 | 85.37 | 89.9695 | 7253.97 | 138.62 | 1187.42
| 8699.98 | 85.37 | 89.9695 | 7262.04 | 138.68 | 1287.1
| 8799.98 | 85.37 | 89.9695 | 7270.12 | 138.73 | 1386.77
| 8899.98 | 88.3695 | 89.9695 | 7275.58 | 138.78 | 1486.61
| 8999.98 | 89.72 | 89.9695 | 7276.6 | 138.84 | 1586.6
| 9099.98 | 89.72 | 89.9695 | 7277.08 | 138.89 | 1686.6
| 9199.98 | 89.72 | 89.9695 | 7277.57 | 138.94 | 1786.6
| 9299.98 | 89.72 | 89.9695 | 7278.06 | 138.99 | 1886.6
| 9399.98 | 89.72 | 89.9695 | 7278.55 | 139.05 | 1986.59
| 9499.98 | 89.72 | 89.9695 | 7279.04 | 139.1 | 2086.59
| 9599.98 | 89.42 | 89.9695 | 7280.03 | 139.15 | 2186.59
| 9699.98 | 89.42 | 89.9695 | 7281.04 | 139.21 | 2286.58
| 9799.98 | 89.42 | 89.9695 | 7282.05 | 139.26 | 2386.58
| 9899.98 | 89.42 | 89.9695 | 7283.06 | 139.31 | 2486.57
| 9999.98 | 89.42 | 89.9695 | 7284.07 | 139.37 | 2586.57
| 10099.98 | 89.42 | 89.9695 | 7285.09 | 139.42 | 2686.56
| 10199.98 | 89.42 | 89.9695 | 7286.1 | 139.47 | 2786.56
| 10299.98 | 89.42 | 89.9695 | 7287.11 | 139.53 | 2886.55
| 10399.98 | 90 | 89.9695 | 7287.26 | 139.58 | 2986.55
| 10499.98 | 90 | 89.9695 | 7287.26 | 139.63 | 3086.55
| 10599.98 | 90 | 89.9695 | 7287.26 | 139.69 | 3186.55
| 10699.98 | 90 | 89.9695 | 7287.26 | 139.74 | 3286.55
| 10799.98 | 90 | 89.9695 | 7287.26 | 139.79 | 3386.55
| 10899.98 | 90 | 89.9695 | 7287.26 | 139.85 | 3486.55
| 10999.98 | 90 | 89.9695 | 7287.26 | 139.9 | 3586.55
| 11099.98 | 90 | 89.9695 | 7287.26 | 139.95 | 3686.55
| 11199.98 | 90 | 89.9695 | 7287.26 | 140.01 | 3786.55
| 11299.98 | 90 | 89.9695 | 7287.26 | 140.06 | 3886.55
| 11399.98 | 90 | 89.9695 | 7287.26 | 140.11 | 3986.55
| 11499.98 | 90 | 89.9695 | 7287.26 | 140.16 | 4086.55
| 11599.98 | 88.5007 | 89.982 | 7287.91 | 140.21 | 4186.54
| 11699.98 | 86.8994 | 89.9951 | 7292.8 | 140.23 | 4286.41
| 11799.98 | 88.8993 | 89.9776 | 7296.47 | 140.25 | 4386.34
| 11899.98 | 90 | 89.968 | 7297 | 140.3 | 4486.34
| 11999.98 | 90 | 89.968 | 7297 | 140.36 | 4586.34
| 12099.98 | 90 | 90.5675 | 7297 | 140.26 | 4686.34
| 12199.98 | 90 | 92.5675 | 7297 | 137.52 | 4786.3
| 12299.98 | 90 | 94 | 7297 | 131.44 | 4886.11
| 12399.98 | 90 | 94 | 7297 | 124.46 | 4985.86
| 12499.97 | 90 | 94 | 7297 | 117.49 | 5085.62
| 12599.97 | 90 | 94 | 7297 | 110.51 | 5185.37
| 12699.97 | 90 | 94 | 7297 | 103.54 | 5285.13
| 12799.97 | 90 | 93.1488 | 7297 | 96.77 | 5384.9
| 12899.97 | 90 | 90.1488 | 7297 | 93.89 | 5484.85
| 12999.97 | 90 | 87.1488 | 7297 | 96.25 | 5584.81
| 13099.97 | 90 | 84.1488 | 7297 | 103.84 | 5684.51
| 13199.97 | 90 | 81.1488 | 7297 | 116.63 | 5783.68
| 13299.97 | 90 | 80.7147 | 7297 | 133.24 | 5882.29
| 13399.97 | 90 | 81.873 | 7297 | 148.37 | 5981.13
| 13499.97 | 90 | 83.0313 | 7297 | 161.51 | 6080.26
| 13599.97 | 89.9999 | 84.1895 | 7297 | 172.64 | 6179.64
| 13699.97 | 89.9999 | 85.3478 | 7297 | 181.76 | 6279.22
| 13799.97 | 89.9999 | 86.5061 | 7297 | 188.86 | 6378.97
| 13899.97 | 89.9999 | 87.6643 | 7297 | 193.94 | 6478.84
| 13999.97 | 89.9999 | 88.8226 | 7297 | 197.01 | 6578.79
| 14099.97 | 89.9999 | 89.9809 | 7297 | 198.05 | 6678.78
| 14199.97 | 89.9999 | 91.1391 | 7297 | 197.07 | 6778.77
| 14299.97 | 89.9998 | 92.2974 | 7297 | 194.08 | 6878.73
| 14399.97 | 89.9998 | 93.4557 | 7297 | 189.06 | 6978.6
| 14499.97 | 89.9998 | 94.614 | 7297 | 182.02 | 7078.35
| 14599.97 | 89.9998 | 95.7722 | 7297 | 172.97 | 7177.94
| 14699.97 | 89.9998 | 96.9305 | 7297 | 161.91 | 7277.32
| 14799.97 | 89.9998 | 98.0888 | 7297 | 148.84 | 7376.46
| 14847.41 | 89.9998 | 98.6382 | 7297 | 141.94 | 7423.39

## Lookup (hidden)
North Reference | RetunValue | Grid Type | ReturnValue | Deviation Indicator | ReturnValue
| 2 |  | 0 |  | 4
True |  | SPCS-Colorado Central-NAD27 |  | Directional
Grid |  | SPCS-Colorado Central-NAD83 |  | High Angle
|  | SPCS-Colorado North-NAD27 |  | Horizontal
SPCS-Colorado North-NAD83
SPCS-Colorado South-NAD27
SPCS-Colorado South-NAD83
UTM-Zone 12 NAD27
UTM-Zone 12 NAD83
UTM-Zone 13 NAD27
UTM-Zone 13 NAD83