## Data
Header Information | measured depth (ft) | inclination (°) | azimuth (°) | true vertical depth (ft) | northing +N/-S (ft) | easting +E/-W (ft)
Operator Name | 0 | 0 | 0 | 0 | 0 | 0
Bayswater | 1000 | 0 | 0 | 1000 | 0 | 0
Operator Number | 1100 | 2 | 252.253 | 1099.98 | -0.53 | -1.66
10261 | 1200 | 4 | 252.253 | 1199.84 | -2.13 | -6.65
Well Name and Number | 1300 | 6 | 252.253 | 1299.45 | -4.78 | -14.95
Matrix E-29HN | 1400 | 8 | 252.253 | 1398.7 | -8.5 | -26.55
API Number (if available) | 1500 | 10 | 252.253 | 1497.47 | -13.27 | -41.45
| 1600 | 12 | 252.253 | 1595.62 | -19.08 | -59.62
Location: QQ SEC TWP RGE | 1626.45 | 12.529 | 252.253 | 1621.47 | -20.8 | -64.97
Sec.29-T6N-R65W | 1700 | 12.529 | 252.253 | 1693.27 | -25.66 | -80.17
Citing Type: Planned or Actual | 1800 | 12.529 | 252.253 | 1790.89 | -32.27 | -100.83
Planned | 1900 | 12.529 | 252.253 | 1888.51 | -38.88 | -121.49
Deviation Indicator | 2000 | 12.529 | 252.253 | 1986.12 | -45.5 | -142.15
Horizontal | 2100 | 12.529 | 252.253 | 2083.74 | -52.11 | -162.81
North Reference | 2200 | 12.529 | 252.253 | 2181.36 | -58.72 | -183.48
True | 2300 | 12.529 | 252.253 | 2278.98 | -65.33 | -204.14
Grid Type | 2400 | 12.529 | 252.253 | 2376.6 | -71.95 | -224.8
#VALUE! | 2500 | 12.529 | 252.253 | 2474.22 | -78.56 | -245.46
| 2600 | 12.529 | 252.253 | 2571.84 | -85.17 | -266.12
| 2700 | 12.529 | 252.253 | 2669.45 | -91.78 | -286.78
| 2800 | 12.529 | 252.253 | 2767.07 | -98.4 | -307.44
| 2900 | 12.529 | 252.253 | 2864.69 | -105.01 | -328.1
| 3000 | 12.529 | 252.253 | 2962.31 | -111.62 | -348.76
| 3100 | 12.529 | 252.253 | 3059.93 | -118.23 | -369.42
| 3200 | 12.529 | 252.253 | 3157.55 | -124.85 | -390.09
| 3300 | 12.529 | 252.253 | 3255.17 | -131.46 | -410.75
| 3400 | 12.529 | 252.253 | 3352.78 | -138.07 | -431.41
| 3500 | 12.529 | 252.253 | 3450.4 | -144.68 | -452.07
| 3600 | 12.529 | 252.253 | 3548.02 | -151.3 | -472.73
| 3700 | 12.529 | 252.253 | 3645.64 | -157.91 | -493.39
| 3800 | 12.529 | 252.253 | 3743.26 | -164.52 | -514.05
| 3900 | 12.529 | 252.253 | 3840.88 | -171.13 | -534.71
| 4000 | 12.529 | 252.253 | 3938.5 | -177.75 | -555.37
| 4100 | 12.529 | 252.253 | 4036.11 | -184.36 | -576.04
| 4200 | 12.529 | 252.253 | 4133.73 | -190.97 | -596.7
| 4300 | 12.529 | 252.253 | 4231.35 | -197.59 | -617.36
| 4400 | 12.529 | 252.253 | 4328.97 | -204.2 | -638.02
| 4500 | 12.529 | 252.253 | 4426.59 | -210.81 | -658.68
| 4600 | 12.529 | 252.253 | 4524.21 | -217.42 | -679.34
| 4700 | 12.529 | 252.253 | 4621.83 | -224.04 | -700
| 4800 | 12.529 | 252.253 | 4719.45 | -230.65 | -720.66
| 4900 | 12.529 | 252.253 | 4817.06 | -237.26 | -741.32
| 5000 | 12.529 | 252.253 | 4914.68 | -243.87 | -761.98
| 5100 | 12.529 | 252.253 | 5012.3 | -250.49 | -782.65
| 5200 | 12.529 | 252.253 | 5109.92 | -257.1 | -803.31
| 5300 | 12.529 | 252.253 | 5207.54 | -263.71 | -823.97
| 5400 | 12.529 | 252.253 | 5305.16 | -270.32 | -844.63
| 5500 | 12.529 | 252.253 | 5402.78 | -276.94 | -865.29
| 5600 | 12.529 | 252.253 | 5500.39 | -283.55 | -885.95
| 5700 | 12.529 | 252.253 | 5598.01 | -290.16 | -906.61
| 5800 | 12.529 | 252.253 | 5695.63 | -296.77 | -927.27
| 5900 | 12.529 | 252.253 | 5793.25 | -303.39 | -947.93
| 6000 | 12.529 | 252.253 | 5890.87 | -310 | -968.59
| 6100 | 12.529 | 252.253 | 5988.49 | -316.61 | -989.26
| 6200 | 12.529 | 252.253 | 6086.11 | -323.22 | -1009.92
| 6300 | 12.529 | 252.253 | 6183.72 | -329.84 | -1030.58
| 6400 | 12.529 | 252.253 | 6281.34 | -336.45 | -1051.24
| 6418.27 | 12.529 | 252.253 | 6299.18 | -337.66 | -1055.01
| 6500 | 12.305 | 282.994 | 6379.08 | -338.4 | -1071.96
| 6600 | 16.099 | 312.253 | 6476.13 | -326.66 | -1092.64
| 6700 | 22.205 | 328.251 | 6570.62 | -301.23 | -1112.88
| 6800 | 29.206 | 337.262 | 6660.7 | -262.6 | -1132.28
| 6900 | 36.591 | 342.961 | 6744.62 | -211.52 | -1150.48
| 7000 | 44.166 | 346.949 | 6820.76 | -148.98 | -1167.1
| 7100 | 51.846 | 349.971 | 6887.62 | -76.21 | -1181.84
| 7200 | 59.588 | 352.412 | 6943.91 | 5.38 | -1194.4
| 7300 | 67.369 | 354.492 | 6988.54 | 94.21 | -1204.54
| 7400 | 75.174 | 356.347 | 7020.62 | 188.54 | -1212.07
| 7500 | 82.993 | 358.072 | 7039.55 | 286.53 | -1216.82
| 7594.01 | 90.35 | 359.64 | 7045 | 380.3 | -1218.69
| 7600 | 90.35 | 359.64 | 7044.96 | 386.29 | -1218.73
| 7700 | 90.35 | 359.64 | 7044.35 | 486.28 | -1219.36
| 7800 | 90.35 | 359.64 | 7043.74 | 586.28 | -1219.99
| 7900 | 90.35 | 359.64 | 7043.13 | 686.27 | -1220.61
| 8000 | 90.35 | 359.64 | 7042.52 | 786.27 | -1221.24
| 8100 | 90.35 | 359.64 | 7041.91 | 886.27 | -1221.87
| 8200 | 90.35 | 359.64 | 7041.3 | 986.26 | -1222.5
| 8300 | 90.35 | 359.64 | 7040.69 | 1086.26 | -1223.13
| 8400 | 90.35 | 359.64 | 7040.08 | 1186.25 | -1223.76
| 8500 | 90.35 | 359.64 | 7039.47 | 1286.25 | -1224.38
| 8600 | 90.35 | 359.64 | 7038.85 | 1386.25 | -1225.01
| 8700 | 90.35 | 359.64 | 7038.24 | 1486.24 | -1225.64
| 8800 | 90.35 | 359.64 | 7037.63 | 1586.24 | -1226.27
| 8900 | 90.35 | 359.64 | 7037.02 | 1686.24 | -1226.9
| 9000 | 90.35 | 359.64 | 7036.41 | 1786.23 | -1227.53
| 9100 | 90.35 | 359.64 | 7035.8 | 1886.23 | -1228.15
| 9200 | 90.35 | 359.64 | 7035.19 | 1986.22 | -1228.78
| 9300 | 90.35 | 359.64 | 7034.58 | 2086.22 | -1229.41
| 9400 | 90.35 | 359.64 | 7033.97 | 2186.22 | -1230.04
| 9500 | 90.35 | 359.64 | 7033.36 | 2286.21 | -1230.67
| 9600 | 90.35 | 359.64 | 7032.75 | 2386.21 | -1231.29
| 9700 | 90.35 | 359.64 | 7032.14 | 2486.2 | -1231.92
| 9800 | 90.35 | 359.64 | 7031.52 | 2586.2 | -1232.55
| 9900 | 90.35 | 359.64 | 7030.91 | 2686.2 | -1233.18
| 10000 | 90.35 | 359.64 | 7030.3 | 2786.19 | -1233.81
| 10100 | 90.35 | 359.64 | 7029.69 | 2886.19 | -1234.44
| 10200 | 90.35 | 359.64 | 7029.08 | 2986.19 | -1235.06
| 10300 | 90.35 | 359.64 | 7028.47 | 3086.18 | -1235.69
| 10400 | 90.35 | 359.64 | 7027.86 | 3186.18 | -1236.32
| 10500 | 90.35 | 359.64 | 7027.25 | 3286.17 | -1236.95
| 10600 | 90.35 | 359.64 | 7026.64 | 3386.17 | -1237.58
| 10700 | 90.35 | 359.64 | 7026.03 | 3486.17 | -1238.21
| 10800 | 90.35 | 359.64 | 7025.42 | 3586.16 | -1238.83
| 10900 | 90.35 | 359.64 | 7024.81 | 3686.16 | -1239.46
| 11000 | 90.35 | 359.64 | 7024.19 | 3786.16 | -1240.09
| 11100 | 90.35 | 359.64 | 7023.58 | 3886.15 | -1240.72
| 11200 | 90.35 | 359.64 | 7022.97 | 3986.15 | -1241.35
| 11300 | 90.35 | 359.64 | 7022.36 | 4086.14 | -1241.98
| 11400 | 90.35 | 359.64 | 7021.75 | 4186.14 | -1242.6
| 11500 | 90.35 | 359.64 | 7021.14 | 4286.14 | -1243.23
| 11600 | 90.35 | 359.64 | 7020.53 | 4386.13 | -1243.86
| 11676.34 | 90.35 | 359.64 | 7020.06 | 4462.47 | -1244.34

## Lookup (hidden)
North Reference | RetunValue | Grid Type | ReturnValue | Deviation Indicator | ReturnValue
| 2 |  | 0 |  | 4
True |  | SPCS-Colorado Central-NAD27 |  | Directional
Grid |  | SPCS-Colorado Central-NAD83 |  | High Angle
|  | SPCS-Colorado North-NAD27 |  | Horizontal
SPCS-Colorado North-NAD83
SPCS-Colorado South-NAD27
SPCS-Colorado South-NAD83
UTM-Zone 12 NAD27
UTM-Zone 12 NAD83
UTM-Zone 13 NAD27
UTM-Zone 13 NAD83