## Data
Header Information | measured depth (ft) | inclination (°) | azimuth (°) | true vertical depth (ft) | northing +N/-S (ft) | easting +E/-W (ft)
Operator Name | 0 | 0 | 0 | 0 | 0 | 0
Bayswater | 1200 | 0 | 0 | 1200 | 0 | 0
Operator Number | 1300 | 2 | 245.538 | 1299.98 | -0.72 | -1.59
10261 | 1400 | 4 | 245.538 | 1399.84 | -2.89 | -6.35
Well Name and Number | 1500 | 6 | 245.538 | 1499.45 | -6.5 | -14.28
Matrix F-29HN | 1600 | 8 | 245.538 | 1598.7 | -11.54 | -25.38
API Number (if available) | 1700 | 10 | 245.538 | 1697.47 | -18.02 | -39.62
| 1706.3 | 10.126 | 245.538 | 1703.67 | -18.48 | -40.62
Location: QQ SEC TWP RGE | 1800 | 10.126 | 245.538 | 1795.91 | -25.3 | -55.61
Sec.29-T6N-R65W | 1900 | 10.126 | 245.538 | 1894.35 | -32.58 | -71.62
Citing Type: Planned or Actual | 2000 | 10.126 | 245.538 | 1992.79 | -39.86 | -87.62
Planned | 2100 | 10.126 | 245.538 | 2091.24 | -47.14 | -103.62
Deviation Indicator | 2200 | 10.126 | 245.538 | 2189.68 | -54.42 | -119.63
Horizontal | 2300 | 10.126 | 245.538 | 2288.12 | -61.7 | -135.63
North Reference | 2400 | 10.126 | 245.538 | 2386.56 | -68.98 | -151.63
True | 2500 | 10.126 | 245.538 | 2485.01 | -76.26 | -167.64
Grid Type | 2600 | 10.126 | 245.538 | 2583.45 | -83.54 | -183.64
#VALUE! | 2700 | 10.126 | 245.538 | 2681.89 | -90.82 | -199.64
| 2800 | 10.126 | 245.538 | 2780.33 | -98.1 | -215.65
| 2900 | 10.126 | 245.538 | 2878.77 | -105.38 | -231.65
| 3000 | 10.126 | 245.538 | 2977.22 | -112.66 | -247.65
| 3100 | 10.126 | 245.538 | 3075.66 | -119.94 | -263.66
| 3200 | 10.126 | 245.538 | 3174.1 | -127.22 | -279.66
| 3300 | 10.126 | 245.538 | 3272.54 | -134.5 | -295.66
| 3400 | 10.126 | 245.538 | 3370.99 | -141.79 | -311.66
| 3500 | 10.126 | 245.538 | 3469.43 | -149.07 | -327.67
| 3600 | 10.126 | 245.538 | 3567.87 | -156.35 | -343.67
| 3700 | 10.126 | 245.538 | 3666.31 | -163.63 | -359.67
| 3800 | 10.126 | 245.538 | 3764.76 | -170.91 | -375.68
| 3900 | 10.126 | 245.538 | 3863.2 | -178.19 | -391.68
| 4000 | 10.126 | 245.538 | 3961.64 | -185.47 | -407.68
| 4100 | 10.126 | 245.538 | 4060.08 | -192.75 | -423.69
| 4200 | 10.126 | 245.538 | 4158.52 | -200.03 | -439.69
| 4300 | 10.126 | 245.538 | 4256.97 | -207.31 | -455.69
| 4400 | 10.126 | 245.538 | 4355.41 | -214.59 | -471.7
| 4500 | 10.126 | 245.538 | 4453.85 | -221.87 | -487.7
| 4600 | 10.126 | 245.538 | 4552.29 | -229.15 | -503.7
| 4700 | 10.126 | 245.538 | 4650.74 | -236.43 | -519.71
| 4800 | 10.126 | 245.538 | 4749.18 | -243.71 | -535.71
| 4900 | 10.126 | 245.538 | 4847.62 | -250.99 | -551.71
| 5000 | 10.126 | 245.538 | 4946.06 | -258.27 | -567.72
| 5100 | 10.126 | 245.538 | 5044.51 | -265.55 | -583.72
| 5200 | 10.126 | 245.538 | 5142.95 | -272.83 | -599.72
| 5300 | 10.126 | 245.538 | 5241.39 | -280.11 | -615.73
| 5400 | 10.126 | 245.538 | 5339.83 | -287.39 | -631.73
| 5500 | 10.126 | 245.538 | 5438.28 | -294.67 | -647.73
| 5600 | 10.126 | 245.538 | 5536.72 | -301.95 | -663.74
| 5700 | 10.126 | 245.538 | 5635.16 | -309.23 | -679.74
| 5800 | 10.126 | 245.538 | 5733.6 | -316.51 | -695.74
| 5900 | 10.126 | 245.538 | 5832.04 | -323.79 | -711.75
| 6000 | 10.126 | 245.538 | 5930.49 | -331.07 | -727.75
| 6100 | 10.126 | 245.538 | 6028.93 | -338.35 | -743.75
| 6200 | 10.126 | 245.538 | 6127.37 | -345.63 | -759.76
| 6282.38 | 10.126 | 245.538 | 6208.47 | -351.63 | -772.94
| 6300 | 9.645 | 253.263 | 6225.83 | -352.7 | -775.76
| 6400 | 10.659 | 299.555 | 6324.42 | -350.55 | -791.86
| 6500 | 16.158 | 325.352 | 6421.74 | -334.51 | -807.84
| 6600 | 23.139 | 337.171 | 6515.89 | -304.91 | -823.4
| 6700 | 30.603 | 343.6 | 6605.05 | -262.31 | -838.23
| 6800 | 38.268 | 347.674 | 6687.48 | -207.55 | -852.05
| 6900 | 46.033 | 350.554 | 6761.57 | -141.69 | -864.59
| 7000 | 53.853 | 352.763 | 6825.88 | -66.02 | -875.6
| 7100 | 61.706 | 354.568 | 6879.16 | 18 | -884.87
| 7200 | 69.58 | 356.124 | 6920.37 | 108.73 | -892.21
| 7300 | 77.466 | 357.527 | 6948.71 | 204.4 | -897.49
| 7400 | 85.359 | 358.846 | 6963.63 | 303.15 | -900.61
| 7462.32 | 90.28 | 359.65 | 6966 | 365.4 | -901.43
| 7462.59 | 90.282 | 359.645 | 6966 | 365.67 | -901.43
| 7500 | 90.282 | 359.645 | 6965.81 | 403.08 | -901.66
| 7600 | 90.282 | 359.645 | 6965.32 | 503.08 | -902.28
| 7700 | 90.282 | 359.645 | 6964.83 | 603.07 | -902.9
| 7800 | 90.282 | 359.645 | 6964.34 | 703.07 | -903.52
| 7900 | 90.282 | 359.645 | 6963.84 | 803.07 | -904.14
| 8000 | 90.282 | 359.645 | 6963.35 | 903.06 | -904.76
| 8100 | 90.282 | 359.645 | 6962.86 | 1003.06 | -905.38
| 8200 | 90.282 | 359.645 | 6962.37 | 1103.06 | -906
| 8300 | 90.282 | 359.645 | 6961.88 | 1203.05 | -906.62
| 8400 | 90.282 | 359.645 | 6961.38 | 1303.05 | -907.23
| 8500 | 90.282 | 359.645 | 6960.89 | 1403.05 | -907.85
| 8600 | 90.282 | 359.645 | 6960.4 | 1503.04 | -908.47
| 8700 | 90.282 | 359.645 | 6959.91 | 1603.04 | -909.09
| 8800 | 90.282 | 359.645 | 6959.41 | 1703.04 | -909.71
| 8900 | 90.282 | 359.645 | 6958.92 | 1803.03 | -910.33
| 9000 | 90.282 | 359.645 | 6958.43 | 1903.03 | -910.95
| 9100 | 90.282 | 359.645 | 6957.94 | 2003.03 | -911.57
| 9200 | 90.282 | 359.645 | 6957.44 | 2103.02 | -912.19
| 9300 | 90.282 | 359.645 | 6956.95 | 2203.02 | -912.81
| 9400 | 90.282 | 359.645 | 6956.46 | 2303.02 | -913.43
| 9500 | 90.282 | 359.645 | 6955.97 | 2403.02 | -914.05
| 9600 | 90.282 | 359.645 | 6955.47 | 2503.01 | -914.67
| 9700 | 90.282 | 359.645 | 6954.98 | 2603.01 | -915.29
| 9800 | 90.282 | 359.645 | 6954.49 | 2703.01 | -915.91
| 9900 | 90.282 | 359.645 | 6954 | 2803 | -916.53
| 10000 | 90.282 | 359.645 | 6953.51 | 2903 | -917.15
| 10100 | 90.282 | 359.645 | 6953.01 | 3003 | -917.77
| 10200 | 90.282 | 359.645 | 6952.52 | 3102.99 | -918.39
| 10300 | 90.282 | 359.645 | 6952.03 | 3202.99 | -919
| 10400 | 90.282 | 359.645 | 6951.54 | 3302.99 | -919.62
| 10500 | 90.282 | 359.645 | 6951.04 | 3402.98 | -920.24
| 10600 | 90.282 | 359.645 | 6950.55 | 3502.98 | -920.86
| 10700 | 90.282 | 359.645 | 6950.06 | 3602.98 | -921.48
| 10800 | 90.282 | 359.645 | 6949.57 | 3702.97 | -922.1
| 10900 | 90.282 | 359.645 | 6949.07 | 3802.97 | -922.72
| 11000 | 90.282 | 359.645 | 6948.58 | 3902.97 | -923.34
| 11100 | 90.282 | 359.645 | 6948.09 | 4002.97 | -923.96
| 11200 | 90.282 | 359.645 | 6947.6 | 4102.96 | -924.58
| 11300 | 90.282 | 359.645 | 6947.1 | 4202.96 | -925.2
| 11400 | 90.282 | 359.645 | 6946.61 | 4302.96 | -925.82
| 11500 | 90.282 | 359.645 | 6946.12 | 4402.95 | -926.44
| 11524.24 | 90.282 | 359.645 | 6946 | 4427.19 | -926.59

## Lookup (hidden)
North Reference | RetunValue | Grid Type | ReturnValue | Deviation Indicator | ReturnValue
| 2 |  | 0 |  | 4
True |  | SPCS-Colorado Central-NAD27 |  | Directional
Grid |  | SPCS-Colorado Central-NAD83 |  | High Angle
|  | SPCS-Colorado North-NAD27 |  | Horizontal
SPCS-Colorado North-NAD83
SPCS-Colorado South-NAD27
SPCS-Colorado South-NAD83
UTM-Zone 12 NAD27
UTM-Zone 12 NAD83
UTM-Zone 13 NAD27
UTM-Zone 13 NAD83