## Data
Header Information | measured depth (ft) | inclination (°) | azimuth (°) | true vertical depth (ft) | northing +N/-S (ft) | easting +E/-W (ft)
Operator Name | 0 | 0 | 0 | 0 | 0 | 0
Bayswater | 2000 | 0 | 0 | 2000 | 0 | 0
Operator Number | 2100 | 2 | 136.057 | 2099.98 | -1.26 | 1.21
10261 | 2200 | 4 | 136.057 | 2199.84 | -5.02 | 4.84
Well Name and Number | 2300 | 6 | 136.057 | 2299.45 | -11.3 | 10.89
Matrix K-29HN | 2400 | 8 | 136.057 | 2398.7 | -20.07 | 19.35
API Number (if available) | 2499.49 | 9.99 | 136.057 | 2496.96 | -31.27 | 30.14
| 2500 | 9.99 | 136.057 | 2497.47 | -31.34 | 30.2
Location: QQ SEC TWP RGE | 2600 | 9.99 | 136.057 | 2595.95 | -43.83 | 42.24
Sec.29-T6N-R65W | 2700 | 9.99 | 136.057 | 2694.43 | -56.32 | 54.28
Citing Type: Planned or Actual | 2800 | 9.99 | 136.057 | 2792.92 | -68.81 | 66.32
Planned | 2900 | 9.99 | 136.057 | 2891.4 | -81.3 | 78.35
Deviation Indicator | 3000 | 9.99 | 136.057 | 2989.88 | -93.79 | 90.39
Horizontal | 3100 | 9.99 | 136.057 | 3088.37 | -106.28 | 102.43
North Reference | 3200 | 9.99 | 136.057 | 3186.85 | -118.77 | 114.47
True | 3300 | 9.99 | 136.057 | 3285.34 | -131.26 | 126.51
Grid Type | 3400 | 9.99 | 136.057 | 3383.82 | -143.75 | 138.54
#VALUE! | 3500 | 9.99 | 136.057 | 3482.3 | -156.24 | 150.58
| 3600 | 9.99 | 136.057 | 3580.79 | -168.73 | 162.62
| 3700 | 9.99 | 136.057 | 3679.27 | -181.22 | 174.66
| 3800 | 9.99 | 136.057 | 3777.76 | -193.71 | 186.69
| 3900 | 9.99 | 136.057 | 3876.24 | -206.2 | 198.73
| 4000 | 9.99 | 136.057 | 3974.72 | -218.7 | 210.77
| 4100 | 9.99 | 136.057 | 4073.21 | -231.19 | 222.81
| 4200 | 9.99 | 136.057 | 4171.69 | -243.68 | 234.85
| 4300 | 9.99 | 136.057 | 4270.18 | -256.17 | 246.88
| 4400 | 9.99 | 136.057 | 4368.66 | -268.66 | 258.92
| 4500 | 9.99 | 136.057 | 4467.14 | -281.15 | 270.96
| 4600 | 9.99 | 136.057 | 4565.63 | -293.64 | 283
| 4700 | 9.99 | 136.057 | 4664.11 | -306.13 | 295.04
| 4800 | 9.99 | 136.057 | 4762.59 | -318.62 | 307.07
| 4900 | 9.99 | 136.057 | 4861.08 | -331.11 | 319.11
| 5000 | 9.99 | 136.057 | 4959.56 | -343.6 | 331.15
| 5100 | 9.99 | 136.057 | 5058.05 | -356.09 | 343.19
| 5200 | 9.99 | 136.057 | 5156.53 | -368.58 | 355.23
| 5300 | 9.99 | 136.057 | 5255.01 | -381.07 | 367.26
| 5400 | 9.99 | 136.057 | 5353.5 | -393.56 | 379.3
| 5500 | 9.99 | 136.057 | 5451.98 | -406.05 | 391.34
| 5600 | 9.99 | 136.057 | 5550.47 | -418.54 | 403.38
| 5700 | 9.99 | 136.057 | 5648.95 | -431.03 | 415.41
| 5800 | 9.99 | 136.057 | 5747.43 | -443.52 | 427.45
| 5900 | 9.99 | 136.057 | 5845.92 | -456.02 | 439.49
| 6000 | 9.99 | 136.057 | 5944.4 | -468.51 | 451.53
| 6100 | 9.99 | 136.057 | 6042.89 | -481 | 463.57
| 6200 | 9.99 | 136.057 | 6141.37 | -493.49 | 475.6
| 6224.77 | 9.99 | 136.057 | 6165.77 | -496.58 | 478.59
| 6300 | 7.031 | 99.497 | 6240.21 | -502.04 | 487.66
| 6400 | 9.7 | 44.999 | 6339.28 | -497.09 | 499.68
| 6500 | 16.313 | 24.219 | 6436.71 | -478.29 | 511.41
| 6600 | 23.78 | 15.694 | 6530.6 | -446.02 | 522.65
| 6700 | 31.499 | 11.123 | 6619.14 | -400.91 | 533.16
| 6800 | 39.322 | 8.216 | 6700.58 | -343.82 | 542.74
| 6900 | 47.196 | 6.147 | 6773.35 | -275.88 | 551.21
| 7000 | 55.099 | 4.548 | 6836.04 | -198.4 | 558.4
| 7100 | 63.019 | 3.231 | 6887.41 | -112.9 | 564.17
| 7200 | 70.95 | 2.089 | 6926.48 | -21.03 | 568.42
| 7300 | 78.887 | 1.052 | 6952.48 | 75.41 | 571.04
| 7400 | 86.828 | 0.07 | 6964.9 | 174.55 | 572.01
| 7443.47 | 90.28 | 359.65 | 6966 | 218 | 571.9
| 7500 | 90.28 | 359.65 | 6965.72 | 274.53 | 571.55
| 7600 | 90.28 | 359.65 | 6965.24 | 374.52 | 570.94
| 7700 | 90.28 | 359.65 | 6964.75 | 474.52 | 570.33
| 7800 | 90.28 | 359.65 | 6964.26 | 574.52 | 569.72
| 7900 | 90.28 | 359.65 | 6963.77 | 674.52 | 569.11
| 8000 | 90.28 | 359.65 | 6963.28 | 774.51 | 568.5
| 8100 | 90.28 | 359.65 | 6962.79 | 874.51 | 567.89
| 8200 | 90.28 | 359.65 | 6962.3 | 974.51 | 567.28
| 8300 | 90.28 | 359.65 | 6961.81 | 1074.5 | 566.67
| 8400 | 90.28 | 359.65 | 6961.33 | 1174.5 | 566.06
| 8500 | 90.28 | 359.65 | 6960.84 | 1274.5 | 565.45
| 8600 | 90.28 | 359.65 | 6960.35 | 1374.49 | 564.84
| 8700 | 90.28 | 359.65 | 6959.86 | 1474.49 | 564.22
| 8800 | 90.28 | 359.65 | 6959.37 | 1574.49 | 563.61
| 8900 | 90.28 | 359.65 | 6958.88 | 1674.48 | 563
| 9000 | 90.28 | 359.65 | 6958.39 | 1774.48 | 562.39
| 9100 | 90.28 | 359.65 | 6957.9 | 1874.48 | 561.78
| 9200 | 90.28 | 359.65 | 6957.42 | 1974.48 | 561.17
| 9300 | 90.28 | 359.65 | 6956.93 | 2074.47 | 560.56
| 9400 | 90.28 | 359.65 | 6956.44 | 2174.47 | 559.95
| 9500 | 90.28 | 359.65 | 6955.95 | 2274.47 | 559.34
| 9600 | 90.28 | 359.65 | 6955.46 | 2374.46 | 558.73
| 9700 | 90.28 | 359.65 | 6954.97 | 2474.46 | 558.12
| 9800 | 90.28 | 359.65 | 6954.48 | 2574.46 | 557.51
| 9900 | 90.28 | 359.65 | 6954 | 2674.45 | 556.89
| 10000 | 90.28 | 359.65 | 6953.51 | 2774.45 | 556.28
| 10100 | 90.28 | 359.65 | 6953.02 | 2874.45 | 555.67
| 10200 | 90.28 | 359.65 | 6952.53 | 2974.45 | 555.06
| 10300 | 90.28 | 359.65 | 6952.04 | 3074.44 | 554.45
| 10400 | 90.28 | 359.65 | 6951.55 | 3174.44 | 553.84
| 10500 | 90.28 | 359.65 | 6951.06 | 3274.44 | 553.23
| 10600 | 90.28 | 359.65 | 6950.57 | 3374.43 | 552.62
| 10700 | 90.28 | 359.65 | 6950.09 | 3474.43 | 552.01
| 10800 | 90.28 | 359.65 | 6949.6 | 3574.43 | 551.4
| 10900 | 90.28 | 359.65 | 6949.11 | 3674.42 | 550.79
| 11000 | 90.28 | 359.65 | 6948.62 | 3774.42 | 550.17
| 11100 | 90.28 | 359.65 | 6948.13 | 3874.42 | 549.56
| 11200 | 90.28 | 359.65 | 6947.64 | 3974.41 | 548.95
| 11300 | 90.28 | 359.65 | 6947.15 | 4074.41 | 548.34
| 11400 | 90.28 | 359.65 | 6946.66 | 4174.41 | 547.73
| 11482.41 | 90.28 | 359.65 | 6946.26 | 4256.81 | 547.23

## Lookup (hidden)
North Reference | RetunValue | Grid Type | ReturnValue | Deviation Indicator | ReturnValue
| 2 |  | 0 |  | 4
True |  | SPCS-Colorado Central-NAD27 |  | Directional
Grid |  | SPCS-Colorado Central-NAD83 |  | High Angle
|  | SPCS-Colorado North-NAD27 |  | Horizontal
SPCS-Colorado North-NAD83
SPCS-Colorado South-NAD27
SPCS-Colorado South-NAD83
UTM-Zone 12 NAD27
UTM-Zone 12 NAD83
UTM-Zone 13 NAD27
UTM-Zone 13 NAD83