## Data
Header Information | measured depth (ft) | inclination (°) | azimuth (°) | true vertical depth (ft) | northing +N/-S (ft) | easting +E/-W (ft)
Operator Name | 0 | 0 | 0 | 0 | 0 | 0
Bayswater | 1200 | 0 | 0 | 1200 | 0 | 0
Operator Number | 1300 | 2 | 116.533 | 1299.98 | -0.78 | 1.56
10261 | 1400 | 4 | 116.533 | 1399.84 | -3.12 | 6.24
Well Name and Number | 1500 | 6 | 116.533 | 1499.45 | -7.01 | 14.04
Matrix O-29HN | 1600 | 8 | 116.533 | 1598.7 | -12.45 | 24.94
API Number (if available) | 1700 | 10 | 116.533 | 1697.47 | -19.44 | 38.94
| 1800 | 12 | 116.533 | 1795.62 | -27.97 | 56.01
Location: QQ SEC TWP RGE | 1900 | 14 | 116.533 | 1893.06 | -38.01 | 76.13
Sec.29-T6N-R65W | 2000 | 16 | 116.533 | 1989.64 | -49.58 | 99.29
Citing Type: Planned or Actual | 2069.02 | 17.38 | 116.533 | 2055.75 | -58.43 | 117.02
Planned | 2100 | 17.38 | 116.533 | 2085.32 | -62.56 | 125.3
Deviation Indicator | 2200 | 17.38 | 116.533 | 2180.75 | -75.91 | 152.03
Horizontal | 2300 | 17.38 | 116.533 | 2276.19 | -89.25 | 178.75
North Reference | 2400 | 17.38 | 116.533 | 2371.62 | -102.6 | 205.48
True | 2500 | 17.38 | 116.533 | 2467.06 | -115.94 | 232.2
Grid Type | 2600 | 17.38 | 116.533 | 2562.49 | -129.28 | 258.93
#VALUE! | 2700 | 17.38 | 116.533 | 2657.92 | -142.63 | 285.65
| 2800 | 17.38 | 116.533 | 2753.36 | -155.97 | 312.38
| 2900 | 17.38 | 116.533 | 2848.79 | -169.32 | 339.1
| 3000 | 17.38 | 116.533 | 2944.23 | -182.66 | 365.83
| 3100 | 17.38 | 116.533 | 3039.66 | -196 | 392.55
| 3200 | 17.38 | 116.533 | 3135.1 | -209.35 | 419.28
| 3300 | 17.38 | 116.533 | 3230.53 | -222.69 | 446
| 3400 | 17.38 | 116.533 | 3325.96 | -236.04 | 472.73
| 3500 | 17.38 | 116.533 | 3421.4 | -249.38 | 499.45
| 3600 | 17.38 | 116.533 | 3516.83 | -262.72 | 526.18
| 3700 | 17.38 | 116.533 | 3612.27 | -276.07 | 552.91
| 3800 | 17.38 | 116.533 | 3707.7 | -289.41 | 579.63
| 3900 | 17.38 | 116.533 | 3803.14 | -302.76 | 606.36
| 4000 | 17.38 | 116.533 | 3898.57 | -316.1 | 633.08
| 4100 | 17.38 | 116.533 | 3994 | -329.44 | 659.81
| 4200 | 17.38 | 116.533 | 4089.44 | -342.79 | 686.53
| 4300 | 17.38 | 116.533 | 4184.87 | -356.13 | 713.26
| 4400 | 17.38 | 116.533 | 4280.31 | -369.48 | 739.98
| 4500 | 17.38 | 116.533 | 4375.74 | -382.82 | 766.71
| 4600 | 17.38 | 116.533 | 4471.18 | -396.16 | 793.43
| 4700 | 17.38 | 116.533 | 4566.61 | -409.51 | 820.16
| 4800 | 17.38 | 116.533 | 4662.04 | -422.85 | 846.88
| 4900 | 17.38 | 116.533 | 4757.48 | -436.2 | 873.61
| 5000 | 17.38 | 116.533 | 4852.91 | -449.54 | 900.33
| 5100 | 17.38 | 116.533 | 4948.35 | -462.88 | 927.06
| 5200 | 17.38 | 116.533 | 5043.78 | -476.23 | 953.78
| 5300 | 17.38 | 116.533 | 5139.22 | -489.57 | 980.51
| 5400 | 17.38 | 116.533 | 5234.65 | -502.92 | 1007.23
| 5500 | 17.38 | 116.533 | 5330.08 | -516.26 | 1033.96
| 5600 | 17.38 | 116.533 | 5425.52 | -529.6 | 1060.68
| 5700 | 17.38 | 116.533 | 5520.95 | -542.95 | 1087.41
| 5800 | 17.38 | 116.533 | 5616.39 | -556.29 | 1114.13
| 5900 | 17.38 | 116.533 | 5711.82 | -569.64 | 1140.86
| 6000 | 17.38 | 116.533 | 5807.26 | -582.98 | 1167.58
| 6100 | 17.38 | 116.533 | 5902.69 | -596.32 | 1194.31
| 6200 | 17.38 | 116.533 | 5998.12 | -609.67 | 1221.04
| 6300 | 17.38 | 116.533 | 6093.56 | -623.01 | 1247.76
| 6400 | 17.38 | 116.533 | 6188.99 | -636.36 | 1274.49
| 6477.37 | 17.38 | 116.533 | 6262.83 | -646.68 | 1295.16
| 6500 | 16.675 | 110.835 | 6284.47 | -649.34 | 1301.22
| 6600 | 15.765 | 82.092 | 6380.64 | -652.58 | 1328.13
| 6700 | 18.542 | 56.375 | 6476.32 | -641.89 | 1354.87
| 6800 | 23.745 | 39.351 | 6569.65 | -617.48 | 1380.92
| 6900 | 30.142 | 28.666 | 6658.8 | -579.82 | 1405.77
| 7000 | 37.118 | 21.559 | 6742.04 | -529.65 | 1428.94
| 7100 | 44.4 | 16.465 | 6817.76 | -467.94 | 1449.97
| 7200 | 51.855 | 12.558 | 6884.47 | -395.89 | 1468.47
| 7300 | 59.415 | 9.384 | 6940.89 | -314.91 | 1484.06
| 7400 | 67.041 | 6.673 | 6985.9 | -226.57 | 1496.45
| 7500 | 74.709 | 4.254 | 7018.65 | -132.59 | 1505.39
| 7600 | 82.4 | 2.007 | 7038.48 | -34.8 | 1510.71
| 7700 | 90.102 | 359.839 | 7045.01 | 64.89 | 1512.31
| 7703.21 | 90.35 | 359.77 | 7045 | 68.1 | 1512.3
| 7800 | 90.35 | 359.77 | 7044.41 | 164.88 | 1511.91
| 7900 | 90.35 | 359.77 | 7043.8 | 264.88 | 1511.51
| 8000 | 90.35 | 359.77 | 7043.19 | 364.88 | 1511.11
| 8100 | 90.35 | 359.77 | 7042.58 | 464.88 | 1510.71
| 8200 | 90.35 | 359.77 | 7041.97 | 564.87 | 1510.31
| 8300 | 90.35 | 359.77 | 7041.35 | 664.87 | 1509.9
| 8400 | 90.35 | 359.77 | 7040.74 | 764.87 | 1509.5
| 8500 | 90.35 | 359.77 | 7040.13 | 864.87 | 1509.1
| 8600 | 90.35 | 359.77 | 7039.52 | 964.86 | 1508.7
| 8700 | 90.35 | 359.77 | 7038.91 | 1064.86 | 1508.3
| 8800 | 90.35 | 359.77 | 7038.3 | 1164.86 | 1507.9
| 8900 | 90.35 | 359.77 | 7037.69 | 1264.86 | 1507.5
| 9000 | 90.35 | 359.77 | 7037.08 | 1364.85 | 1507.09
| 9100 | 90.35 | 359.77 | 7036.47 | 1464.85 | 1506.69
| 9200 | 90.35 | 359.77 | 7035.86 | 1564.85 | 1506.29
| 9300 | 90.35 | 359.77 | 7035.25 | 1664.84 | 1505.89
| 9400 | 90.35 | 359.77 | 7034.63 | 1764.84 | 1505.49
| 9500 | 90.35 | 359.77 | 7034.02 | 1864.84 | 1505.09
| 9600 | 90.35 | 359.77 | 7033.41 | 1964.84 | 1504.69
| 9700 | 90.35 | 359.77 | 7032.8 | 2064.83 | 1504.28
| 9800 | 90.35 | 359.77 | 7032.19 | 2164.83 | 1503.88
| 9900 | 90.35 | 359.77 | 7031.58 | 2264.83 | 1503.48
| 10000 | 90.35 | 359.77 | 7030.97 | 2364.83 | 1503.08
| 10100 | 90.35 | 359.77 | 7030.36 | 2464.82 | 1502.68
| 10200 | 90.35 | 359.77 | 7029.75 | 2564.82 | 1502.28
| 10300 | 90.35 | 359.77 | 7029.14 | 2664.82 | 1501.88
| 10400 | 90.35 | 359.77 | 7028.53 | 2764.82 | 1501.47
| 10500 | 90.35 | 359.77 | 7027.92 | 2864.81 | 1501.07
| 10600 | 90.35 | 359.77 | 7027.3 | 2964.81 | 1500.67
| 10700 | 90.35 | 359.77 | 7026.69 | 3064.81 | 1500.27
| 10800 | 90.35 | 359.77 | 7026.08 | 3164.8 | 1499.87
| 10900 | 90.35 | 359.77 | 7025.47 | 3264.8 | 1499.47
| 11000 | 90.35 | 359.77 | 7024.86 | 3364.8 | 1499.07
| 11100 | 90.35 | 359.77 | 7024.25 | 3464.8 | 1498.66
| 11200 | 90.35 | 359.77 | 7023.64 | 3564.79 | 1498.26
| 11300 | 90.35 | 359.77 | 7023.03 | 3664.79 | 1497.86
| 11400 | 90.35 | 359.77 | 7022.42 | 3764.79 | 1497.46
| 11500 | 90.35 | 359.77 | 7021.81 | 3864.79 | 1497.06
| 11600 | 90.35 | 359.77 | 7021.2 | 3964.78 | 1496.66
| 11700 | 90.35 | 359.77 | 7020.59 | 4064.78 | 1496.26
| 11774.99 | 90.35 | 359.77 | 7020.13 | 4139.77 | 1495.96

## Lookup (hidden)
North Reference | RetunValue | Grid Type | ReturnValue | Deviation Indicator | ReturnValue
| 2 |  | 0 |  | 4
True |  | SPCS-Colorado Central-NAD27 |  | Directional
Grid |  | SPCS-Colorado Central-NAD83 |  | High Angle
|  | SPCS-Colorado North-NAD27 |  | Horizontal
SPCS-Colorado North-NAD83
SPCS-Colorado South-NAD27
SPCS-Colorado South-NAD83
UTM-Zone 12 NAD27
UTM-Zone 12 NAD83
UTM-Zone 13 NAD27
UTM-Zone 13 NAD83