## Data
Header Information | measured depth (ft) | inclination (°) | azimuth (°) | true vertical depth (ft) | northing +N/-S (ft) | easting +E/-W (ft)
Operator Name | 0 | 0 | 0 | 0 | 0 | 0
Bayswater | 1600 | 0 | 0 | 1600 | 0 | 0
Operator Number | 1700 | 2 | 119.843 | 1699.98 | -0.87 | 1.51
10261 | 1800 | 4 | 119.843 | 1799.84 | -3.47 | 6.05
Well Name and Number | 1900 | 6 | 119.843 | 1899.45 | -7.81 | 13.61
Matrix M-29HN | 2000 | 8 | 119.843 | 1998.7 | -13.87 | 24.18
API Number (if available) | 2100 | 10 | 119.843 | 2097.47 | -21.66 | 37.75
| 2200 | 12 | 119.843 | 2195.62 | -31.15 | 54.3
Location: QQ SEC TWP RGE | 2300 | 14 | 119.843 | 2293.06 | -42.35 | 73.81
Sec.29-T6N-R65W | 2370.84 | 15.417 | 119.843 | 2361.58 | -51.3 | 89.41
Citing Type: Planned or Actual | 2400 | 15.417 | 119.843 | 2389.68 | -55.15 | 96.14
Planned | 2500 | 15.417 | 119.843 | 2486.08 | -68.38 | 119.2
Deviation Indicator | 2600 | 15.417 | 119.843 | 2582.49 | -81.61 | 142.25
Horizontal | 2700 | 15.417 | 119.843 | 2678.89 | -94.84 | 165.31
North Reference | 2800 | 15.417 | 119.843 | 2775.29 | -108.07 | 188.37
True | 2900 | 15.417 | 119.843 | 2871.69 | -121.3 | 211.43
Grid Type | 3000 | 15.417 | 119.843 | 2968.09 | -134.53 | 234.49
#VALUE! | 3100 | 15.417 | 119.843 | 3064.49 | -147.75 | 257.55
| 3200 | 15.417 | 119.843 | 3160.9 | -160.98 | 280.61
| 3300 | 15.417 | 119.843 | 3257.3 | -174.21 | 303.67
| 3400 | 15.417 | 119.843 | 3353.7 | -187.44 | 326.72
| 3500 | 15.417 | 119.843 | 3450.1 | -200.67 | 349.78
| 3600 | 15.417 | 119.843 | 3546.5 | -213.9 | 372.84
| 3700 | 15.417 | 119.843 | 3642.91 | -227.13 | 395.9
| 3800 | 15.417 | 119.843 | 3739.31 | -240.36 | 418.96
| 3900 | 15.417 | 119.843 | 3835.71 | -253.58 | 442.02
| 4000 | 15.417 | 119.843 | 3932.11 | -266.81 | 465.08
| 4100 | 15.417 | 119.843 | 4028.51 | -280.04 | 488.14
| 4200 | 15.417 | 119.843 | 4124.91 | -293.27 | 511.19
| 4300 | 15.417 | 119.843 | 4221.32 | -306.5 | 534.25
| 4400 | 15.417 | 119.843 | 4317.72 | -319.73 | 557.31
| 4500 | 15.417 | 119.843 | 4414.12 | -332.96 | 580.37
| 4600 | 15.417 | 119.843 | 4510.52 | -346.19 | 603.43
| 4700 | 15.417 | 119.843 | 4606.92 | -359.41 | 626.49
| 4800 | 15.417 | 119.843 | 4703.32 | -372.64 | 649.55
| 4900 | 15.417 | 119.843 | 4799.73 | -385.87 | 672.61
| 5000 | 15.417 | 119.843 | 4896.13 | -399.1 | 695.67
| 5100 | 15.417 | 119.843 | 4992.53 | -412.33 | 718.72
| 5200 | 15.417 | 119.843 | 5088.93 | -425.56 | 741.78
| 5300 | 15.417 | 119.843 | 5185.33 | -438.79 | 764.84
| 5400 | 15.417 | 119.843 | 5281.73 | -452.02 | 787.9
| 5500 | 15.417 | 119.843 | 5378.14 | -465.24 | 810.96
| 5600 | 15.417 | 119.843 | 5474.54 | -478.47 | 834.02
| 5700 | 15.417 | 119.843 | 5570.94 | -491.7 | 857.08
| 5800 | 15.417 | 119.843 | 5667.34 | -504.93 | 880.14
| 5900 | 15.417 | 119.843 | 5763.74 | -518.16 | 903.19
| 6000 | 15.417 | 119.843 | 5860.15 | -531.39 | 926.25
| 6100 | 15.417 | 119.843 | 5956.55 | -544.62 | 949.31
| 6200 | 15.417 | 119.843 | 6052.95 | -557.85 | 972.37
| 6300 | 15.417 | 119.843 | 6149.35 | -571.07 | 995.43
| 6400 | 15.417 | 119.843 | 6245.75 | -584.3 | 1018.49
| 6411.51 | 15.417 | 119.843 | 6256.85 | -585.83 | 1021.14
| 6500 | 13.444 | 92.248 | 6342.64 | -592.09 | 1041.65
| 6600 | 15.324 | 60.501 | 6439.65 | -586.03 | 1064.8
| 6700 | 20.36 | 39.914 | 6534.91 | -566.15 | 1087.5
| 6800 | 26.829 | 28.032 | 6626.55 | -532.83 | 1109.31
| 6900 | 33.92 | 20.657 | 6712.8 | -486.73 | 1129.79
| 7000 | 41.312 | 15.622 | 6791.97 | -428.74 | 1148.55
| 7100 | 48.866 | 11.894 | 6862.53 | -359.99 | 1165.23
| 7200 | 56.516 | 8.944 | 6923.11 | -281.81 | 1179.5
| 7300 | 64.224 | 6.477 | 6972.52 | -195.74 | 1191.08
| 7400 | 71.969 | 4.313 | 7009.8 | -103.44 | 1199.75
| 7500 | 79.735 | 2.333 | 7034.22 | -6.72 | 1205.33
| 7600 | 87.513 | 0.448 | 7045.32 | 92.55 | 1207.73
| 7636.46 | 90.35 | 359.77 | 7046 | 129 | 1207.8
| 7700 | 90.35 | 359.77 | 7045.61 | 192.54 | 1207.54
| 7800 | 90.35 | 359.77 | 7045 | 292.54 | 1207.14
| 7900 | 90.35 | 359.77 | 7044.39 | 392.54 | 1206.74
| 8000 | 90.35 | 359.77 | 7043.78 | 492.53 | 1206.34
| 8100 | 90.35 | 359.77 | 7043.17 | 592.53 | 1205.94
| 8200 | 90.35 | 359.77 | 7042.56 | 692.53 | 1205.54
| 8300 | 90.35 | 359.77 | 7041.95 | 792.53 | 1205.14
| 8400 | 90.35 | 359.77 | 7041.34 | 892.52 | 1204.74
| 8500 | 90.35 | 359.77 | 7040.72 | 992.52 | 1204.33
| 8600 | 90.35 | 359.77 | 7040.11 | 1092.52 | 1203.93
| 8700 | 90.35 | 359.77 | 7039.5 | 1192.51 | 1203.53
| 8800 | 90.35 | 359.77 | 7038.89 | 1292.51 | 1203.13
| 8900 | 90.35 | 359.77 | 7038.28 | 1392.51 | 1202.73
| 9000 | 90.35 | 359.77 | 7037.67 | 1492.51 | 1202.33
| 9100 | 90.35 | 359.77 | 7037.06 | 1592.5 | 1201.93
| 9200 | 90.35 | 359.77 | 7036.45 | 1692.5 | 1201.52
| 9300 | 90.35 | 359.77 | 7035.84 | 1792.5 | 1201.12
| 9400 | 90.35 | 359.77 | 7035.23 | 1892.5 | 1200.72
| 9500 | 90.35 | 359.77 | 7034.62 | 1992.49 | 1200.32
| 9600 | 90.35 | 359.77 | 7034.01 | 2092.49 | 1199.92
| 9700 | 90.35 | 359.77 | 7033.39 | 2192.49 | 1199.52
| 9800 | 90.35 | 359.77 | 7032.78 | 2292.49 | 1199.12
| 9900 | 90.35 | 359.77 | 7032.17 | 2392.48 | 1198.71
| 10000 | 90.35 | 359.77 | 7031.56 | 2492.48 | 1198.31
| 10100 | 90.35 | 359.77 | 7030.95 | 2592.48 | 1197.91
| 10200 | 90.35 | 359.77 | 7030.34 | 2692.47 | 1197.51
| 10300 | 90.35 | 359.77 | 7029.73 | 2792.47 | 1197.11
| 10400 | 90.35 | 359.77 | 7029.12 | 2892.47 | 1196.71
| 10500 | 90.35 | 359.77 | 7028.51 | 2992.47 | 1196.31
| 10600 | 90.35 | 359.77 | 7027.9 | 3092.46 | 1195.9
| 10700 | 90.35 | 359.77 | 7027.29 | 3192.46 | 1195.5
| 10800 | 90.35 | 359.77 | 7026.68 | 3292.46 | 1195.1
| 10900 | 90.35 | 359.77 | 7026.06 | 3392.46 | 1194.7
| 11000 | 90.35 | 359.77 | 7025.45 | 3492.45 | 1194.3
| 11100 | 90.35 | 359.77 | 7024.84 | 3592.45 | 1193.9
| 11200 | 90.35 | 359.77 | 7024.23 | 3692.45 | 1193.5
| 11300 | 90.35 | 359.77 | 7023.62 | 3792.44 | 1193.09
| 11400 | 90.35 | 359.77 | 7023.01 | 3892.44 | 1192.69
| 11500 | 90.35 | 359.77 | 7022.4 | 3992.44 | 1192.29
| 11600 | 90.35 | 359.77 | 7021.79 | 4092.44 | 1191.89
| 11691.12 | 90.35 | 359.77 | 7021.23 | 4183.55 | 1191.52

## Lookup (hidden)
North Reference | RetunValue | Grid Type | ReturnValue | Deviation Indicator | ReturnValue
| 2 |  | 0 |  | 4
True |  | SPCS-Colorado Central-NAD27 |  | Directional
Grid |  | SPCS-Colorado Central-NAD83 |  | High Angle
|  | SPCS-Colorado North-NAD27 |  | Horizontal
SPCS-Colorado North-NAD83
SPCS-Colorado South-NAD27
SPCS-Colorado South-NAD83
UTM-Zone 12 NAD27
UTM-Zone 12 NAD83
UTM-Zone 13 NAD27
UTM-Zone 13 NAD83