## Data
Header Information | measured depth (ft) | inclination (°) | azimuth (°) | true vertical depth (ft) | northing +N/-S (ft) | easting +E/-W (ft)
Operator Name | 0 | 0 | 0 | 0 | 0 | 0
| 100 | 0 | 0 | 100 | 0 | 0
Operator Number | 200 | 0 | 0 | 200 | 0 | 0
| 300 | 0 | 0 | 300 | 0 | 0
Well Name and Number | 400 | 0 | 0 | 400 | 0 | 0
Horsetail #29F-3206B | 500 | 0 | 0 | 500 | 0 | 0
API Number (if available) | 600 | 2 | 187 | 599.98 | -1.73 | -0.21
| 700 | 4 | 187 | 699.84 | -6.93 | -0.85
Location: QQ SEC TWP RGE | 800 | 4 | 187 | 799.59 | -13.85 | -1.7
| 900 | 4 | 187 | 899.35 | -20.77 | -2.55
Citing Type: Planned or Actual | 1000 | 4 | 187 | 999.11 | -27.7 | -3.4
| 1100 | 4 | 187 | 1098.86 | -34.62 | -4.25
Deviation Indicator | 1200 | 4 | 187 | 1198.62 | -41.54 | -5.1
0 | 1300 | 4 | 187 | 1298.38 | -48.47 | -5.95
North Reference | 1400 | 4 | 187 | 1398.13 | -55.39 | -6.8
0 | 1500 | 4 | 187 | 1497.89 | -62.32 | -7.65
Grid Type | 1600 | 4 | 187 | 1597.65 | -69.24 | -8.5
#VALUE! | 1700 | 4 | 187 | 1697.4 | -76.16 | -9.35
| 1800 | 4 | 187 | 1797.16 | -83.09 | -10.2
| 1900 | 4 | 187 | 1896.91 | -90.01 | -11.05
| 2000 | 4 | 187 | 1996.67 | -96.93 | -11.9
| 2100 | 4 | 187 | 2096.43 | -103.86 | -12.75
| 2200 | 4 | 187 | 2196.18 | -110.78 | -13.6
| 2300 | 4 | 187 | 2295.94 | -117.7 | -14.45
| 2400 | 4 | 187 | 2395.7 | -124.63 | -15.3
| 2500 | 4 | 187 | 2495.45 | -131.55 | -16.15
| 2600 | 4 | 187 | 2595.21 | -138.48 | -17
| 2700 | 4 | 187 | 2694.97 | -145.4 | -17.85
| 2800 | 4 | 187 | 2794.72 | -152.32 | -18.7
| 2900 | 4 | 187 | 2894.48 | -159.25 | -19.55
| 3000 | 4 | 187 | 2994.23 | -166.17 | -20.4
| 3100 | 4 | 187 | 3093.99 | -173.09 | -21.25
| 3200 | 4 | 187 | 3193.75 | -180.02 | -22.1
| 3300 | 4 | 187 | 3293.5 | -186.94 | -22.95
| 3400 | 4 | 187 | 3393.26 | -193.87 | -23.8
| 3500 | 4 | 187 | 3493.02 | -200.79 | -24.65
| 3600 | 4 | 187 | 3592.77 | -207.71 | -25.5
| 3700 | 4 | 187 | 3692.53 | -214.64 | -26.35
| 3800 | 4 | 187 | 3792.29 | -221.56 | -27.2
| 3900 | 4 | 187 | 3892.04 | -228.48 | -28.05
| 4000 | 4 | 187 | 3991.8 | -235.41 | -28.9
| 4100 | 4 | 187 | 4091.56 | -242.33 | -29.75
| 4200 | 4 | 187 | 4191.31 | -249.25 | -30.6
| 4300 | 4 | 187 | 4291.07 | -256.18 | -31.45
| 4400 | 4 | 187 | 4390.82 | -263.1 | -32.3
| 4500 | 4 | 187 | 4490.58 | -270.03 | -33.15
| 4600 | 4 | 187 | 4590.34 | -276.95 | -34.01
| 4700 | 4 | 187 | 4690.09 | -283.87 | -34.86
| 4800 | 4 | 187 | 4789.85 | -290.8 | -35.71
| 4900 | 4 | 187 | 4889.61 | -297.72 | -36.56
| 5000 | 4 | 187 | 4989.36 | -304.64 | -37.41
| 5039.19 | 4 | 187 | 5028.46 | -307.36 | -37.74
| 5050 | 5.19 | 187 | 5039.23 | -308.22 | -37.84
| 5100 | 10.69 | 187 | 5088.73 | -315.07 | -38.69
| 5150 | 16.19 | 187 | 5137.35 | -326.6 | -40.1
| 5200 | 21.69 | 187 | 5184.62 | -342.7 | -42.08
| 5250 | 27.19 | 187 | 5230.12 | -363.22 | -44.6
| 5300 | 32.69 | 187 | 5273.44 | -387.98 | -47.64
| 5350 | 38.19 | 187 | 5314.16 | -416.74 | -51.17
| 5400 | 43.69 | 187 | 5351.91 | -449.25 | -55.16
| 5450 | 49.19 | 187 | 5386.36 | -485.2 | -59.57
| 5500 | 54.69 | 187 | 5417.17 | -524.26 | -64.37
| 5550 | 60.19 | 187 | 5444.07 | -566.07 | -69.5
| 5600 | 65.69 | 187 | 5466.81 | -610.25 | -74.93
| 5650 | 71.19 | 187 | 5485.18 | -656.38 | -80.59
| 5700 | 76.69 | 187 | 5499 | -704.05 | -86.45
| 5750 | 82.19 | 187 | 5508.16 | -752.82 | -92.44
| 5800 | 87.69 | 187 | 5512.57 | -802.24 | -98.5
| 5821.01 | 90 | 187 | 5513 | -823.09 | -101.06
| 5896.01 | 90 | 187 | 5513 | -897.53 | -110.2
| 5900 | 90 | 186.88 | 5513 | -901.49 | -110.68
| 6000 | 90 | 183.88 | 5513 | -1001.04 | -120.06
| 6100 | 90 | 180.88 | 5513 | -1100.94 | -124.21
| 6181.35 | 90 | 178.44 | 5513 | -1182.28 | -123.73
| 6200 | 90 | 178.44 | 5513 | -1200.92 | -123.22
| 6300 | 90 | 178.44 | 5513 | -1300.89 | -120.5
| 6400 | 90 | 178.44 | 5513 | -1400.85 | -117.78
| 6500 | 90 | 178.44 | 5513 | -1500.81 | -115.05
| 6600 | 90 | 178.44 | 5513 | -1600.77 | -112.33
| 6700 | 90 | 178.44 | 5513 | -1700.74 | -109.61
| 6800 | 90 | 178.44 | 5513 | -1800.7 | -106.89
| 6900 | 90 | 178.44 | 5513 | -1900.66 | -104.16
| 7000 | 90 | 178.44 | 5513 | -2000.63 | -101.44
| 7100 | 90 | 178.44 | 5513 | -2100.59 | -98.72
| 7200 | 90 | 178.44 | 5513 | -2200.55 | -95.99
| 7300 | 90 | 178.44 | 5513 | -2300.52 | -93.27
| 7400 | 90 | 178.44 | 5513 | -2400.48 | -90.55
| 7500 | 90 | 178.44 | 5513 | -2500.44 | -87.83
| 7600 | 90 | 178.44 | 5513 | -2600.4 | -85.1
| 7700 | 90 | 178.44 | 5513 | -2700.37 | -82.38
| 7800 | 90 | 178.44 | 5513 | -2800.33 | -79.66
| 7900 | 90 | 178.44 | 5513 | -2900.29 | -76.93
| 8000 | 90 | 178.44 | 5513 | -3000.26 | -74.21
| 8100 | 90 | 178.44 | 5513 | -3100.22 | -71.49
| 8200 | 90 | 178.44 | 5513 | -3200.18 | -68.77
| 8300 | 90 | 178.44 | 5513 | -3300.14 | -66.04
| 8400 | 90 | 178.44 | 5513 | -3400.11 | -63.32
| 8500 | 90 | 178.44 | 5513 | -3500.07 | -60.6
| 8600 | 90 | 178.44 | 5513 | -3600.03 | -57.88
| 8700 | 90 | 178.44 | 5513 | -3700 | -55.15
| 8800 | 90 | 178.44 | 5513 | -3799.96 | -52.43
| 8900 | 90 | 178.44 | 5513 | -3899.92 | -49.71
| 9000 | 90 | 178.44 | 5513 | -3999.88 | -46.98
| 9100 | 90 | 178.44 | 5513 | -4099.85 | -44.26
| 9200 | 90 | 178.44 | 5513 | -4199.81 | -41.54
| 9300 | 90 | 178.44 | 5513 | -4299.77 | -38.82
| 9400 | 90 | 178.44 | 5513 | -4399.74 | -36.09
| 9500 | 90 | 178.44 | 5513 | -4499.7 | -33.37
| 9600 | 90 | 178.44 | 5513 | -4599.66 | -30.65
| 9700 | 90 | 178.44 | 5513 | -4699.63 | -27.92
| 9800 | 90 | 178.44 | 5513 | -4799.59 | -25.2
| 9900 | 90 | 178.44 | 5513 | -4899.55 | -22.48
| 10000 | 90 | 178.44 | 5513 | -4999.51 | -19.76
| 10100 | 90 | 178.44 | 5513 | -5099.48 | -17.03
| 10200 | 90 | 178.44 | 5513 | -5199.44 | -14.31
| 10300 | 90 | 178.44 | 5513 | -5299.4 | -11.59
| 10400 | 90 | 178.44 | 5513 | -5399.37 | -8.87
| 10500 | 90 | 178.44 | 5513 | -5499.33 | -6.14
| 10600 | 90 | 178.44 | 5513 | -5599.29 | -3.42
| 10700 | 90 | 178.44 | 5513 | -5699.25 | -0.7
| 10800 | 90 | 178.44 | 5513 | -5799.22 | 2.03
| 10900 | 90 | 178.44 | 5513 | -5899.18 | 4.75
| 11000 | 90 | 178.44 | 5513 | -5999.14 | 7.47
| 11100 | 90 | 178.44 | 5513 | -6099.11 | 10.19
| 11200 | 90 | 178.44 | 5513 | -6199.07 | 12.92
| 11300 | 90 | 178.44 | 5513 | -6299.03 | 15.64
| 11400 | 90 | 178.44 | 5513 | -6398.99 | 18.36
| 11500 | 90 | 178.44 | 5513 | -6498.96 | 21.09
| 11600 | 90 | 178.44 | 5513 | -6598.92 | 23.81
| 11700 | 90 | 178.44 | 5513 | -6698.88 | 26.53
| 11800 | 90 | 178.44 | 5513 | -6798.85 | 29.25
| 11900 | 90 | 178.44 | 5513 | -6898.81 | 31.98
| 12000 | 90 | 178.44 | 5513 | -6998.77 | 34.7
| 12100 | 90 | 178.44 | 5513 | -7098.74 | 37.42
| 12200 | 90 | 178.44 | 5513 | -7198.7 | 40.15
| 12300 | 90 | 178.44 | 5513 | -7298.66 | 42.87
| 12400 | 90 | 178.44 | 5513 | -7398.62 | 45.59
| 12500 | 90 | 178.44 | 5513 | -7498.59 | 48.31
| 12600 | 90 | 178.44 | 5513 | -7598.55 | 51.04
| 12700 | 90 | 178.44 | 5513 | -7698.51 | 53.76
| 12800 | 90 | 178.44 | 5513 | -7798.48 | 56.48
| 12900 | 90 | 178.44 | 5513 | -7898.44 | 59.2
| 13000 | 90 | 178.44 | 5513 | -7998.4 | 61.93
| 13100 | 90 | 178.44 | 5513 | -8098.36 | 64.65
| 13158.53 | 90 | 178.44 | 5513 | -8156.88 | 66.24

## Lookup (hidden)
North Reference | RetunValue | Grid Type | ReturnValue | Deviation Indicator | ReturnValue
| 1 |  | 0 |  | 1
True |  | SPCS-Colorado Central-NAD27 |  | Directional
Grid |  | SPCS-Colorado Central-NAD83 |  | High Angle
|  | SPCS-Colorado North-NAD27 |  | Horizontal
SPCS-Colorado North-NAD83
SPCS-Colorado South-NAD27
SPCS-Colorado South-NAD83
UTM-Zone 12 NAD27
UTM-Zone 12 NAD83
UTM-Zone 13 NAD27
UTM-Zone 13 NAD83