## Data
Header Information | measured depth (ft) | inclination (°) | azimuth (°) | true vertical depth (ft) | northing +N/-S (ft) | easting +E/-W (ft)
Operator Name | 0 | 0 | 0 | 0 | 0 | 0
Bayswater | 2500 | 0 | 0 | 2500 | 0 | 0
Operator Number | 2600 | 2 | 150.868 | 2599.98 | -1.52 | 0.85
10261 | 2700 | 4 | 150.868 | 2699.84 | -6.1 | 3.4
Well Name and Number | 2800 | 6 | 150.868 | 2799.45 | -13.71 | 7.64
Matrix J-29HN | 2900 | 8 | 150.868 | 2898.7 | -24.35 | 13.57
API Number (if available) | 2978.65 | 9.573 | 150.868 | 2976.43 | -34.85 | 19.42
| 3000 | 9.573 | 150.868 | 2997.48 | -37.95 | 21.15
Location: QQ SEC TWP RGE | 3100 | 9.573 | 150.868 | 3096.09 | -52.48 | 29.25
Sec.29-T6N-R65W | 3200 | 9.573 | 150.868 | 3194.69 | -67 | 37.34
Citing Type: Planned or Actual | 3300 | 9.573 | 150.868 | 3293.3 | -81.53 | 45.44
Planned | 3400 | 9.573 | 150.868 | 3391.91 | -96.06 | 53.53
Deviation Indicator | 3500 | 9.573 | 150.868 | 3490.52 | -110.58 | 61.63
Horizontal | 3600 | 9.573 | 150.868 | 3589.12 | -125.11 | 69.73
North Reference | 3700 | 9.573 | 150.868 | 3687.73 | -139.64 | 77.82
True | 3800 | 9.573 | 150.868 | 3786.34 | -154.16 | 85.92
Grid Type | 3900 | 9.573 | 150.868 | 3884.95 | -168.69 | 94.02
#VALUE! | 4000 | 9.573 | 150.868 | 3983.55 | -183.22 | 102.11
| 4100 | 9.573 | 150.868 | 4082.16 | -197.74 | 110.21
| 4200 | 9.573 | 150.868 | 4180.77 | -212.27 | 118.31
| 4300 | 9.573 | 150.868 | 4279.38 | -226.8 | 126.4
| 4400 | 9.573 | 150.868 | 4377.98 | -241.32 | 134.5
| 4500 | 9.573 | 150.868 | 4476.59 | -255.85 | 142.59
| 4600 | 9.573 | 150.868 | 4575.2 | -270.38 | 150.69
| 4700 | 9.573 | 150.868 | 4673.81 | -284.9 | 158.79
| 4800 | 9.573 | 150.868 | 4772.41 | -299.43 | 166.88
| 4900 | 9.573 | 150.868 | 4871.02 | -313.96 | 174.98
| 5000 | 9.573 | 150.868 | 4969.63 | -328.48 | 183.08
| 5100 | 9.573 | 150.868 | 5068.23 | -343.01 | 191.17
| 5200 | 9.573 | 150.868 | 5166.84 | -357.54 | 199.27
| 5300 | 9.573 | 150.868 | 5265.45 | -372.06 | 207.36
| 5400 | 9.573 | 150.868 | 5364.06 | -386.59 | 215.46
| 5500 | 9.573 | 150.868 | 5462.66 | -401.12 | 223.56
| 5600 | 9.573 | 150.868 | 5561.27 | -415.64 | 231.65
| 5700 | 9.573 | 150.868 | 5659.88 | -430.17 | 239.75
| 5764.59 | 9.573 | 150.868 | 5723.57 | -439.55 | 244.98
| 5800 | 8.865 | 150.868 | 5758.52 | -444.51 | 247.74
| 5900 | 6.865 | 150.868 | 5857.58 | -456.46 | 254.4
| 6000 | 4.865 | 150.868 | 5957.05 | -465.39 | 259.38
| 6100 | 2.865 | 150.868 | 6056.82 | -471.27 | 262.66
| 6200 | 0.865 | 150.868 | 6156.76 | -474.11 | 264.24
| 6243.24 | 0 | 0 | 6200 | -474.4 | 264.4
| 6373.34 | 0 | 0 | 6330.09 | -474.4 | 264.4
| 6400 | 2.133 | 359.702 | 6356.75 | -473.9 | 264.4
| 6500 | 10.133 | 359.702 | 6456.1 | -463.23 | 264.34
| 6600 | 18.133 | 359.702 | 6552.99 | -438.83 | 264.21
| 6700 | 26.133 | 359.702 | 6645.55 | -401.19 | 264.02
| 6800 | 34.133 | 359.702 | 6731.96 | -351.03 | 263.76
| 6900 | 42.133 | 359.702 | 6810.56 | -289.33 | 263.44
| 7000 | 50.133 | 359.702 | 6879.8 | -217.29 | 263.06
| 7100 | 58.133 | 359.702 | 6938.34 | -136.32 | 262.64
| 7200 | 66.133 | 359.702 | 6985.05 | -47.99 | 262.18
| 7300 | 74.133 | 359.702 | 7019 | 45.98 | 261.69
| 7400 | 82.133 | 359.702 | 7039.55 | 143.76 | 261.18
| 7500 | 90.133 | 359.702 | 7046.29 | 243.45 | 260.67
| 7516.09 | 91.42 | 359.702 | 7046.07 | 259.54 | 260.58
| 7600 | 91.42 | 359.702 | 7043.99 | 343.42 | 260.14
| 7700 | 91.42 | 359.702 | 7041.51 | 443.39 | 259.62
| 7800 | 91.42 | 359.702 | 7039.03 | 543.36 | 259.1
| 7900 | 91.42 | 359.702 | 7036.56 | 643.33 | 258.58
| 8000 | 91.42 | 359.702 | 7034.08 | 743.29 | 258.06
| 8100 | 91.42 | 359.702 | 7031.6 | 843.26 | 257.54
| 8200 | 91.42 | 359.702 | 7029.12 | 943.23 | 257.02
| 8300 | 91.42 | 359.702 | 7026.64 | 1043.2 | 256.5
| 8400 | 91.42 | 359.702 | 7024.17 | 1143.17 | 255.98
| 8500 | 91.42 | 359.702 | 7021.69 | 1243.13 | 255.46
| 8600 | 91.42 | 359.702 | 7019.21 | 1343.1 | 254.94
| 8700 | 91.42 | 359.702 | 7016.73 | 1443.07 | 254.42
| 8800 | 91.42 | 359.702 | 7014.25 | 1543.04 | 253.9
| 8900 | 91.42 | 359.702 | 7011.77 | 1643.01 | 253.38
| 9000 | 91.42 | 359.702 | 7009.3 | 1742.97 | 252.86
| 9100 | 91.42 | 359.702 | 7006.82 | 1842.94 | 252.34
| 9200 | 91.42 | 359.702 | 7004.34 | 1942.91 | 251.82
| 9300 | 91.42 | 359.702 | 7001.86 | 2042.88 | 251.3
| 9400 | 91.42 | 359.702 | 6999.38 | 2142.85 | 250.78
| 9500 | 91.42 | 359.702 | 6996.91 | 2242.81 | 250.26
| 9600 | 91.42 | 359.702 | 6994.43 | 2342.78 | 249.74
| 9700 | 91.42 | 359.702 | 6991.95 | 2442.75 | 249.22
| 9800 | 91.42 | 359.702 | 6989.47 | 2542.72 | 248.7
| 9900 | 91.42 | 359.702 | 6986.99 | 2642.69 | 248.18
| 10000 | 91.42 | 359.702 | 6984.52 | 2742.65 | 247.66
| 10100 | 91.42 | 359.702 | 6982.04 | 2842.62 | 247.14
| 10200 | 91.42 | 359.702 | 6979.56 | 2942.59 | 246.62
| 10300 | 91.42 | 359.702 | 6977.08 | 3042.56 | 246.1
| 10400 | 91.42 | 359.702 | 6974.6 | 3142.52 | 245.58
| 10500 | 91.42 | 359.702 | 6972.13 | 3242.49 | 245.06
| 10600 | 91.42 | 359.702 | 6969.65 | 3342.46 | 244.54
| 10700 | 91.42 | 359.702 | 6967.17 | 3442.43 | 244.02
| 10800 | 91.42 | 359.702 | 6964.69 | 3542.4 | 243.5
| 10900 | 91.42 | 359.702 | 6962.21 | 3642.36 | 242.98
| 11000 | 91.42 | 359.702 | 6959.73 | 3742.33 | 242.46
| 11100 | 91.42 | 359.702 | 6957.26 | 3842.3 | 241.94
| 11200 | 91.42 | 359.702 | 6954.78 | 3942.27 | 241.42
| 11300 | 91.42 | 359.702 | 6952.3 | 4042.24 | 240.9
| 11400 | 91.42 | 359.702 | 6949.82 | 4142.2 | 240.38
| 11500 | 91.42 | 359.702 | 6947.34 | 4242.17 | 239.86
| 11554.23 | 91.42 | 359.702 | 6946 | 4296.39 | 239.58

## Lookup (hidden)
North Reference | RetunValue | Grid Type | ReturnValue | Deviation Indicator | ReturnValue
| 2 |  | 0 |  | 4
True |  | SPCS-Colorado Central-NAD27 |  | Directional
Grid |  | SPCS-Colorado Central-NAD83 |  | High Angle
|  | SPCS-Colorado North-NAD27 |  | Horizontal
SPCS-Colorado North-NAD83
SPCS-Colorado South-NAD27
SPCS-Colorado South-NAD83
UTM-Zone 12 NAD27
UTM-Zone 12 NAD83
UTM-Zone 13 NAD27
UTM-Zone 13 NAD83