## Data
Header Information | measured depth (ft) | inclination (°) | azimuth (°) | true vertical depth (ft) | northing +N/-S (ft) | easting +E/-W (ft)
Operator Name | 0 | 0 | 0 | 0 | 0 | 0
Bonanza Creek Energy | 480 | 0 | 0 | 480 | 0 | 0
Operator Number | 512 | 0.4 | 64.2 | 512 | 0.05 | 0.1
8960 | 544 | 0.5 | 77.6 | 544 | 0.13 | 0.34
Well Name and Number | 607 | 0.8 | 334.3 | 607 | 0.58 | 0.42
STATE PRONGHORN 11-14-16HNB | 670 | 1.5 | 319 | 669.98 | 1.6 | -0.32
API Number (if available) | 734 | 1.3 | 324.7 | 733.96 | 2.83 | -1.29
| 797 | 1.4 | 325.2 | 796.95 | 4.04 | -2.14
Location: QQ SEC TWP RGE | 892 | 0.8 | 193 | 891.94 | 4.35 | -2.95
NW NW Sec. 16 Twp 5N Rng 61W | 987 | 2 | 290.8 | 986.92 | 4.29 | -4.65
Citing Type: Planned or Actual | 1081 | 3.4 | 303.6 | 1080.81 | 6.42 | -8.5
ACTUAL | 1173 | 4.9 | 299.4 | 1172.57 | 9.85 | -14.2
Deviation Indicator | 1264 | 6.6 | 298.2 | 1263.11 | 14.23 | -22.19
Horizontal | 1418 | 7.3 | 289.7 | 1415.98 | 21.71 | -39.21
North Reference | 1511 | 8.8 | 282.1 | 1508.06 | 25.2 | -51.73
True | 1604 | 9.6 | 278 | 1599.86 | 27.77 | -66.36
Grid Type | 1697 | 11.7 | 285.9 | 1691.26 | 31.43 | -83.11
#VALUE! | 1789 | 10.6 | 284 | 1781.52 | 36.03 | -100.29
| 1881 | 10.7 | 291.6 | 1871.94 | 41.23 | -116.45
| 1974 | 10.1 | 290 | 1963.42 | 47.19 | -132.14
| 2067 | 11 | 298.6 | 2054.85 | 54.23 | -147.59
| 2159 | 10.1 | 295.4 | 2145.29 | 61.89 | -162.58
| 2251 | 11.1 | 306.9 | 2235.73 | 70.67 | -176.96
| 2344 | 10.1 | 302 | 2327.15 | 80.37 | -191.03
| 2438 | 9 | 297.1 | 2419.84 | 88.08 | -204.57
| 2532 | 9.4 | 303.2 | 2512.64 | 95.64 | -217.54
| 2624 | 11.1 | 307.3 | 2603.17 | 105.12 | -230.87
| 2716 | 10.8 | 304.9 | 2693.49 | 115.42 | -244.98
| 2809 | 9.3 | 301.6 | 2785.06 | 124.34 | -258.53
| 2901 | 6.5 | 295.3 | 2876.18 | 130.46 | -269.57
| 2996 | 5.3 | 293.6 | 2970.68 | 134.52 | -278.45
| 3091 | 4.8 | 310.7 | 3065.31 | 138.87 | -285.49
| 3187 | 8 | 314.4 | 3160.7 | 146.16 | -293.31
| 3283 | 11.4 | 308.4 | 3255.32 | 156.73 | -305.52
| 3378 | 12.3 | 307.6 | 3348.29 | 168.74 | -320.9
| 3474 | 13.4 | 306.9 | 3441.89 | 181.66 | -337.89
| 3569 | 12.6 | 308.8 | 3534.45 | 194.76 | -354.77
| 3664 | 12 | 307.5 | 3627.27 | 207.26 | -370.68
| 3760 | 11.1 | 303.7 | 3721.33 | 218.47 | -386.29
| 3855 | 9.2 | 297.3 | 3814.84 | 227.02 | -400.65
| 3949 | 6.7 | 290.2 | 3907.93 | 232.37 | -412.47
| 4042 | 7.3 | 290.2 | 4000.24 | 236.28 | -423.11
| 4138 | 8 | 285.5 | 4095.38 | 240.17 | -435.27
| 4234 | 7.5 | 284.5 | 4190.51 | 243.52 | -447.77
| 4329 | 8.9 | 279.8 | 4284.54 | 246.33 | -461.02
| 4423 | 8.8 | 299.1 | 4377.44 | 251.06 | -474.47
| 4518 | 9.7 | 298 | 4471.2 | 258.35 | -487.89
| 4614 | 10.7 | 297.2 | 4565.68 | 266.23 | -502.95
| 4710 | 11.8 | 307 | 4659.84 | 276.21 | -518.72
| 4806 | 10.1 | 312.7 | 4754.1 | 287.82 | -532.75
| 4900 | 9.1 | 313.9 | 4846.78 | 298.57 | -544.16
| 4995 | 8.2 | 308.3 | 4940.7 | 307.98 | -554.89
| 5091 | 5.5 | 300.8 | 5036.01 | 314.58 | -564.22
| 5186 | 3.7 | 290.5 | 5130.7 | 317.98 | -571
| 5282 | 2.6 | 284.7 | 5226.55 | 319.62 | -576.01
| 5379 | 2 | 270.4 | 5323.47 | 320.19 | -579.83
| 5474 | 1.3 | 258.1 | 5418.43 | 319.98 | -582.54
| 5570 | 0.9 | 264.4 | 5514.42 | 319.68 | -584.36
| 5614 | 0.8 | 269.5 | 5558.41 | 319.64 | -585.01
| 5697 | 3.3 | 195 | 5641.36 | 317.33 | -586.21
| 5729 | 7.3 | 197.4 | 5673.22 | 314.5 | -587.05
| 5761 | 12 | 199 | 5704.76 | 309.41 | -588.75
| 5793 | 16.9 | 201.4 | 5735.73 | 301.93 | -591.53
| 5824 | 21.2 | 200 | 5765.03 | 292.47 | -595.09
| 5857 | 25.1 | 197.7 | 5795.37 | 280.19 | -599.26
| 5889 | 28.5 | 197.3 | 5823.93 | 266.43 | -603.6
| 5921 | 32.8 | 195.9 | 5851.45 | 250.79 | -608.24
| 5953 | 37 | 194.5 | 5877.69 | 233.13 | -613.03
| 5984 | 41 | 193.2 | 5901.78 | 214.19 | -617.69
| 6017 | 44.3 | 190 | 5926.05 | 192.29 | -622.17
| 6049 | 47.2 | 187.6 | 5948.38 | 169.64 | -625.66
| 6080 | 50.3 | 187.2 | 5968.81 | 146.53 | -628.66
| 6112 | 50.9 | 185.9 | 5989.12 | 121.97 | -631.48
| 6143 | 54.2 | 184.6 | 6007.97 | 97.46 | -633.72
| 6175 | 59.2 | 183 | 6025.54 | 70.79 | -635.49
| 6208 | 63.7 | 182.5 | 6041.3 | 41.84 | -636.87
| 6239 | 68.8 | 182.2 | 6053.78 | 13.5 | -638.03
| 6272 | 72.9 | 181.8 | 6064.61 | -17.65 | -639.12
| 6304 | 75.4 | 177.9 | 6073.35 | -48.42 | -639.03
| 6335 | 77.9 | 173.1 | 6080.51 | -78.48 | -636.66
| 6368 | 80 | 172 | 6086.84 | -110.59 | -632.46
| 6400 | 80.8 | 172.1 | 6092.17 | -141.84 | -628.1
| 6431 | 82.6 | 173.1 | 6096.65 | -172.26 | -624.15
| 6463 | 83.8 | 173.5 | 6100.44 | -203.82 | -620.44
| 6551 | 85.6 | 177.8 | 6108.57 | -291.16 | -613.8
| 6582 | 85.6 | 177.6 | 6110.95 | -322.05 | -612.56
| 6612 | 87.2 | 177.2 | 6112.83 | -351.96 | -611.2
| 6674 | 88.7 | 177.5 | 6115.05 | -413.85 | -608.34
| 6706 | 89.3 | 178.1 | 6115.61 | -445.82 | -607.11
| 6768 | 91.4 | 179.4 | 6115.23 | -507.8 | -605.76
| 6862 | 92.5 | 179.1 | 6112.03 | -601.73 | -604.53
| 6954 | 90.7 | 177.8 | 6109.46 | -693.66 | -602.04
| 7047 | 88.8 | 176.9 | 6109.87 | -786.55 | -597.74
| 7139 | 89.2 | 176.9 | 6111.47 | -878.4 | -592.77
| 7231 | 88.7 | 176.2 | 6113.16 | -970.22 | -587.23
| 7326 | 88.3 | 175.8 | 6115.65 | -1064.96 | -580.61
| 7423 | 90.3 | 178.1 | 6116.83 | -1161.8 | -575.45
| 7516 | 90.8 | 177.8 | 6115.94 | -1254.74 | -572.12
| 7611 | 91.8 | 177.3 | 6113.78 | -1349.62 | -568.06
| 7707 | 90.6 | 179 | 6111.77 | -1445.55 | -564.96
| 7803 | 90 | 179.9 | 6111.27 | -1541.54 | -564.04
| 7899 | 90.8 | 179 | 6110.6 | -1637.53 | -563.12
| 7993 | 89 | 180.2 | 6110.76 | -1731.52 | -562.46
| 8089 | 88.8 | 178.9 | 6112.61 | -1827.5 | -561.71
| 8185 | 89.9 | 178.2 | 6113.7 | -1923.46 | -559.28
| 8280 | 89.4 | 179.5 | 6114.28 | -2018.44 | -557.37
| 8376 | 90 | 178.4 | 6114.78 | -2114.42 | -555.61
| 8472 | 88.6 | 180.2 | 6115.95 | -2210.4 | -554.44
| 8568 | 88 | 179.3 | 6118.8 | -2306.36 | -554.02
| 8663 | 87.8 | 179 | 6122.28 | -2401.28 | -552.61
| 8760 | 87.9 | 179.6 | 6125.92 | -2498.2 | -551.43
| 8854 | 89.2 | 182.2 | 6128.3 | -2592.15 | -552.91
| 8949 | 93.5 | 183.4 | 6126.06 | -2686.99 | -557.54
| 9045 | 92.2 | 181.9 | 6121.29 | -2782.76 | -561.98
| 9141 | 91.5 | 180.7 | 6118.19 | -2878.69 | -564.15
| 9237 | 89.9 | 179.3 | 6117.01 | -2974.67 | -564.15
| 9332 | 90.2 | 180.1 | 6116.93 | -3069.67 | -563.65
| 9427 | 89.8 | 179.6 | 6116.93 | -3164.67 | -563.41
| 9522 | 90.4 | 179.4 | 6116.77 | -3259.67 | -562.58
| 9615 | 92.4 | 181.3 | 6114.49 | -3352.63 | -563.14
| 9710 | 91.3 | 180.4 | 6111.43 | -3447.57 | -564.55
| 9806 | 90.5 | 180 | 6109.92 | -3543.55 | -564.89
| 9902 | 90.8 | 179.9 | 6108.83 | -3639.55 | -564.8
| 9997 | 89.4 | 179.6 | 6108.66 | -3734.54 | -564.39
| 10092 | 89.1 | 179.4 | 6109.91 | -3829.53 | -563.56
| 10187 | 88.4 | 178.4 | 6111.98 | -3924.49 | -561.74
| 10282 | 88.9 | 178.2 | 6114.22 | -4019.42 | -558.92
| 10377 | 87.4 | 178.3 | 6117.29 | -4114.32 | -556.02
| 10472 | 88.9 | 179.6 | 6120.35 | -4209.25 | -554.28
| 10567 | 91.2 | 179.3 | 6120.27 | -4304.24 | -553.37
| 10663 | 91.8 | 178.9 | 6117.76 | -4400.2 | -551.86
| 10709 | 91.5 | 178.1 | 6116.43 | -4446.16 | -550.66
| 10758 | 91.1 | 178.1 | 6115.32 | -4495.12 | -549.03

## Lookup (hidden)
North Reference | RetunValue | Grid Type | ReturnValue | Deviation Indicator | ReturnValue
| 2 |  | 0 |  | 4
True |  | SPCS-Colorado Central-NAD27 |  | Directional
Grid |  | SPCS-Colorado Central-NAD83 |  | High Angle
|  | SPCS-Colorado North-NAD27 |  | Horizontal
SPCS-Colorado North-NAD83
SPCS-Colorado South-NAD27
SPCS-Colorado South-NAD83
UTM-Zone 12 NAD27
UTM-Zone 12 NAD83
UTM-Zone 13 NAD27
UTM-Zone 13 NAD83