## Data
Header Information | measured depth (ft) | inclination (°) | azimuth (°) | true vertical depth (ft) | northing +N/-S (ft) | easting +E/-W (ft)
Operator Name | 0 | 0 | 0 | 0 | 0 | 0
Bonanza Creek Energy | 468 | 0 | 0 | 468 | 0 | 0
Operator Number | 499 | 0.3 | 243.9 | 499 | -0.04 | -0.07
8960 | 561 | 1 | 317.5 | 561 | 0.29 | -0.58
Well Name and Number | 654 | 1.5 | 319 | 653.97 | 1.81 | -1.93
STATE PRONGHORN A-E-16HNB | 747 | 3.7 | 297.4 | 746.87 | 4.11 | -5.39
API Number (if available) | 840 | 4.1 | 290.9 | 839.66 | 6.68 | -11.16
| 933 | 6.4 | 282.4 | 932.26 | 8.98 | -19.33
Location: QQ SEC TWP RGE | 1025 | 9 | 280.5 | 1023.43 | 11.39 | -31.42
NW NW Sec. 16 Twp 5N Rng 61W | 1118 | 8.5 | 282.1 | 1115.34 | 14.15 | -45.29
Citing Type: Planned or Actual | 1211 | 10.5 | 279.8 | 1207.06 | 17.04 | -60.36
ACTUAL | 1303 | 12.9 | 278.5 | 1297.15 | 19.98 | -78.78
Deviation Indicator | 1395 | 12.3 | 276.2 | 1386.93 | 22.56 | -98.68
Horizontal | 1486 | 13.4 | 285.6 | 1475.66 | 26.44 | -118.48
North Reference | 1579 | 13.6 | 283.4 | 1566.09 | 31.87 | -139.49
True | 1672 | 15.6 | 282.7 | 1656.08 | 37.16 | -162.33
Grid Type | 1766 | 17 | 282.8 | 1746.3 | 42.98 | -188.06
#VALUE! | 1859 | 17.5 | 286.1 | 1835.12 | 49.87 | -214.76
| 1953 | 18.8 | 290.1 | 1924.45 | 59 | -242.56
| 2047 | 19.3 | 286.2 | 2013.3 | 68.54 | -271.7
| 2142 | 16.8 | 284 | 2103.62 | 76.24 | -300.11
| 2239 | 17.6 | 284.3 | 2196.28 | 83.25 | -327.92
| 2334 | 16.3 | 280.9 | 2287.16 | 89.32 | -354.93
| 2429 | 17.7 | 279.2 | 2378 | 94.15 | -382.28
| 2525 | 19.5 | 283.2 | 2468.99 | 100.14 | -412.29
| 2620 | 21.4 | 283.5 | 2558 | 107.81 | -444.58
| 2716 | 19.8 | 282.5 | 2647.86 | 115.42 | -477.49
| 2810 | 21.1 | 284.2 | 2735.93 | 123.02 | -509.43
| 2907 | 17 | 279.4 | 2827.6 | 129.62 | -540.36
| 3000 | 14.1 | 276.9 | 2917.19 | 133.2 | -565.03
| 3096 | 12.7 | 277.3 | 3010.58 | 135.95 | -587.11
| 3191 | 16.1 | 290.7 | 3102.6 | 141.93 | -609.8
| 3287 | 21.6 | 289.5 | 3193.42 | 152.54 | -638.93
| 3382 | 23.3 | 288.2 | 3281.22 | 164.25 | -673.26
| 3477 | 25.1 | 288.5 | 3367.87 | 176.51 | -710.22
| 3571.83 | 26.8 | 287.5 | 3453.13 | 189.33 | -749.69
| 3667 | 28 | 286.9 | 3537.62 | 202.27 | -791.53
| 3763 | 24.8 | 291 | 3623.61 | 216.04 | -831.9
| 3859 | 23.9 | 292 | 3711.07 | 230.54 | -868.73
| 3954 | 22.3 | 289.9 | 3798.45 | 243.89 | -903.52
| 4050 | 18.5 | 283.7 | 3888.42 | 253.7 | -935.46
| 4145 | 15.9 | 282.4 | 3979.17 | 260.07 | -962.82
| 4240 | 17.6 | 281.7 | 4070.13 | 265.77 | -989.59
| 4336 | 14.4 | 276.9 | 4162.41 | 270.15 | -1015.66
| 4432 | 15.2 | 282.8 | 4255.23 | 274.37 | -1039.79
| 4529 | 16.9 | 288.7 | 4348.45 | 281.71 | -1065.55
| 4624 | 14.9 | 284.8 | 4439.81 | 289.26 | -1090.44
| 4720 | 11.7 | 285.5 | 4533.22 | 295.02 | -1111.76
| 4814 | 8 | 285.4 | 4625.82 | 299.3 | -1127.25
| 4911 | 5.5 | 278.1 | 4722.14 | 301.75 | -1138.37
| 5005 | 3.6 | 277.6 | 4815.84 | 302.77 | -1145.75
| 5101 | 2.7 | 271 | 4911.7 | 303.21 | -1151
| 5195 | 1.6 | 269.3 | 5005.63 | 303.24 | -1154.53
| 5289 | 2.3 | 340 | 5099.59 | 304.99 | -1156.48
| 5386 | 1.8 | 299.3 | 5196.53 | 307.57 | -1158.48
| 5480 | 1.6 | 278.1 | 5290.49 | 308.47 | -1161.06
| 5576 | 1.2 | 275.7 | 5386.46 | 308.76 | -1163.39
| 5671 | 0.8 | 261.9 | 5481.45 | 308.77 | -1165.04
| 5735 | 0.6 | 243.5 | 5545.44 | 308.56 | -1165.78
| 5767 | 0.6 | 219.4 | 5577.44 | 308.35 | -1166.04
| 5798 | 3.5 | 211.2 | 5608.42 | 307.42 | -1166.63
| 5830 | 7.6 | 201.2 | 5640.26 | 304.61 | -1167.9
| 5862 | 5.6 | 210.9 | 5672.05 | 301.29 | -1169.47
| 5887 | 5.1 | 200.2 | 5696.94 | 299.2 | -1170.48
| 5919 | 6.8 | 201.4 | 5728.77 | 296.11 | -1171.66
| 5950 | 9.3 | 193.7 | 5759.46 | 291.96 | -1172.92
| 5981 | 12.1 | 197.1 | 5789.92 | 286.42 | -1174.47
| 6013 | 14.6 | 200.9 | 5821.05 | 279.45 | -1176.9
| 6045 | 16.9 | 206.4 | 5851.85 | 271.51 | -1180.41
| 6085 | 20 | 211.9 | 5889.79 | 260.49 | -1186.61
| 6117 | 25.5 | 212.3 | 5919.29 | 250.02 | -1193.19
| 6149 | 32.1 | 212.5 | 5947.32 | 237.01 | -1201.44
| 6181 | 38.8 | 209.2 | 5973.37 | 221.07 | -1210.91
| 6212 | 43.7 | 203.2 | 5996.68 | 202.73 | -1219.88
| 6244 | 48 | 198.4 | 6018.97 | 181.27 | -1227.99
| 6276 | 52.5 | 199.7 | 6039.43 | 158.02 | -1236.03
| 6308 | 57.6 | 198.1 | 6057.76 | 133.21 | -1244.51
| 6340 | 63.2 | 193.3 | 6073.56 | 106.44 | -1252
| 6371 | 69 | 187.4 | 6086.13 | 78.58 | -1257.06
| 6402 | 73.7 | 180.5 | 6096.05 | 49.31 | -1259.06
| 6434 | 78.6 | 177 | 6103.71 | 18.26 | -1258.37
| 6467 | 81.5 | 177 | 6109.41 | -14.19 | -1256.67
| 6498 | 81.5 | 176.8 | 6113.99 | -44.81 | -1255.01
| 6529 | 82.9 | 176 | 6118.2 | -75.46 | -1253.08
| 6560 | 86.2 | 176.8 | 6121.14 | -106.25 | -1251.14
| 6591 | 90.4 | 177.3 | 6122.06 | -137.19 | -1249.55
| 6622 | 91.9 | 177.7 | 6121.44 | -168.16 | -1248.2
| 6683 | 91.6 | 177.7 | 6119.58 | -229.08 | -1245.75
| 6774 | 90.7 | 177.4 | 6117.75 | -319.98 | -1241.86
| 6867 | 90.9 | 178.3 | 6116.45 | -412.9 | -1238.37
| 6960 | 90.9 | 178.9 | 6114.99 | -505.86 | -1236.1
| 7053 | 90 | 180.1 | 6114.26 | -598.85 | -1235.29
| 7146 | 90.2 | 180.4 | 6114.1 | -691.85 | -1235.7
| 7239 | 89.4 | 180.6 | 6114.42 | -784.85 | -1236.51
| 7331 | 89.6 | 180.7 | 6115.22 | -876.84 | -1237.55
| 7423 | 90.3 | 179.7 | 6115.31 | -968.83 | -1237.87
| 7515 | 88.8 | 179.5 | 6116.03 | -1060.83 | -1237.23
| 7608 | 90.2 | 179.5 | 6116.84 | -1153.82 | -1236.42
| 7700 | 90.9 | 178.9 | 6115.96 | -1245.8 | -1235.13
| 7792 | 92.2 | 179.4 | 6113.47 | -1337.76 | -1233.77
| 7884 | 91.7 | 180.3 | 6110.34 | -1429.7 | -1233.53
| 7946 | 91.3 | 180.6 | 6108.71 | -1491.68 | -1234.02
| 7977 | 91 | 181.3 | 6108.09 | -1522.67 | -1234.53
| 8069 | 88 | 181.5 | 6108.89 | -1614.63 | -1236.78
| 8162 | 88.5 | 181.7 | 6111.73 | -1707.55 | -1239.37
| 8258 | 88.6 | 181.4 | 6114.16 | -1803.48 | -1241.97
| 8353 | 89 | 181.4 | 6116.15 | -1898.43 | -1244.29
| 8449 | 88.7 | 180.9 | 6118.08 | -1994.39 | -1246.22
| 8545 | 90.6 | 181.1 | 6118.67 | -2090.37 | -1247.89
| 8641 | 89.2 | 181 | 6118.83 | -2186.35 | -1249.65
| 8737 | 90 | 180.2 | 6119.5 | -2282.34 | -1250.66
| 8832 | 89.1 | 180.4 | 6120.25 | -2377.34 | -1251.15
| 8926 | 89.6 | 179.7 | 6121.32 | -2471.33 | -1251.23
| 9022 | 90.4 | 179.5 | 6121.32 | -2567.33 | -1250.56
| 9115 | 91.1 | 179.3 | 6120.1 | -2660.31 | -1249.59
| 9211 | 89.9 | 180.5 | 6119.26 | -2756.31 | -1249.42
| 9306 | 89.4 | 180.1 | 6119.84 | -2851.3 | -1249.92
| 9400 | 89 | 180.4 | 6121.15 | -2945.29 | -1250.33
| 9496 | 89.8 | 180.4 | 6122.16 | -3041.28 | -1251
| 9591 | 90.8 | 180.2 | 6121.66 | -3136.28 | -1251.5
| 9687 | 90.3 | 180.9 | 6120.74 | -3232.27 | -1252.42
| 9782 | 89.4 | 180.6 | 6120.99 | -3327.26 | -1253.66
| 9878 | 90.3 | 180.5 | 6121.24 | -3423.25 | -1254.58
| 9973 | 89.4 | 180.4 | 6121.49 | -3518.25 | -1255.33
| 10068 | 88.8 | 180.4 | 6122.98 | -3613.24 | -1255.99
| 10165 | 89.5 | 180.3 | 6124.42 | -3710.22 | -1256.59
| 10260 | 90.6 | 180.1 | 6124.34 | -3805.22 | -1256.92
| 10355 | 89.7 | 180.3 | 6124.09 | -3900.22 | -1257.25
| 10450 | 90.5 | 179.8 | 6123.92 | -3995.22 | -1257.33
| 10546 | 89.1 | 179.4 | 6124.26 | -4091.21 | -1256.66
| 10641 | 89.3 | 178.9 | 6125.58 | -4186.19 | -1255.25
| 10736 | 90.2 | 179 | 6126 | -4281.17 | -1253.51
| 10832 | 91 | 179.2 | 6124.99 | -4377.16 | -1252
| 10904 | 92 | 179.4 | 6123.11 | -4449.13 | -1251.13
| 10953 | 92 | 179.4 | 6121.4 | -4498.09 | -1250.61

## Lookup (hidden)
North Reference | RetunValue | Grid Type | ReturnValue | Deviation Indicator | ReturnValue
| 2 |  | 0 |  | 4
True |  | SPCS-Colorado Central-NAD27 |  | Directional
Grid |  | SPCS-Colorado Central-NAD83 |  | High Angle
|  | SPCS-Colorado North-NAD27 |  | Horizontal
SPCS-Colorado North-NAD83
SPCS-Colorado South-NAD27
SPCS-Colorado South-NAD83
UTM-Zone 12 NAD27
UTM-Zone 12 NAD83
UTM-Zone 13 NAD27
UTM-Zone 13 NAD83