## Data
Header Information | measured depth (ft) | inclination (°) | azimuth (°) | true vertical depth (ft) | northing +N/-S (ft) | easting +E/-W (ft)
Operator Name | 0 | 0 | 219.4 | 0 | 0 | 0
Kerr-Mcgee | 16 | 0 | 219.4 | 16 | 0 | 0
Operator Number | 116 | 0.43 | 219.4 | 116 | -0.29 | -0.24
47120 | 216 | 0.23 | 357.91 | 216 | -0.38 | -0.48
Well Name and Number | 316 | 0.3 | 192.37 | 316 | -0.43 | -0.55
Benson Farms 14C-19HZ | 416 | 0.49 | 262.2 | 416 | -0.75 | -1.03
API Number (if available) | 516 | 0.22 | 131.05 | 515.99 | -0.93 | -1.31
05-123-39337 | 616 | 0.56 | 204.27 | 615.99 | -1.5 | -1.36
Location: QQ SEC TWP RGE | 716 | 0.14 | 296.99 | 715.99 | -1.89 | -1.67
SEC.23-T3N-R68W | 816 | 0.47 | 150.99 | 815.99 | -2.2 | -1.58
Citing Type: Planned or Actual | 916 | 0.58 | 238.2 | 915.99 | -2.82 | -1.81
ACTUAL | 1016 | 0.16 | 314.7 | 1015.99 | -2.99 | -2.34
Deviation Indicator | 1116 | 0.57 | 202.44 | 1115.98 | -3.35 | -2.63
Horizontal | 1148 | 0.68 | 225.91 | 1147.98 | -3.63 | -2.83
North Reference | 1395 | 0.4 | 131.93 | 1394.97 | -5.23 | -3.24
True | 1489 | 2.51 | 358.48 | 1488.95 | -3.39 | -3.05
Grid Type | 1584 | 4.43 | 353.8 | 1583.77 | 2.34 | -3.5
#VALUE! | 1674 | 6.55 | 353.59 | 1673.35 | 10.9 | -4.45
| 1765 | 8.15 | 0.58 | 1763.6 | 22.5 | -4.96
| 1857 | 8.93 | 348.06 | 1854.59 | 36.01 | -6.38
| 1949 | 8.88 | 343.13 | 1945.48 | 49.79 | -9.91
| 2042 | 8.51 | 336.77 | 2037.41 | 62.99 | -14.71
| 2134 | 8.26 | 329.8 | 2128.43 | 74.95 | -20.72
| 2226 | 8.29 | 341.19 | 2219.48 | 86.94 | -26.18
| 2318 | 8.86 | 348.97 | 2310.46 | 100.18 | -29.68
| 2411 | 6.96 | 342.84 | 2402.57 | 112.59 | -32.71
| 2503 | 6.11 | 352.4 | 2493.97 | 122.77 | -35
| 2596 | 5.45 | 355.88 | 2586.5 | 132.08 | -35.97
| 2689 | 4.16 | 355.94 | 2679.17 | 139.85 | -36.53
| 2779 | 2.58 | 352.8 | 2769.01 | 145.12 | -37.02
| 2871 | 0.76 | 332.72 | 2860.97 | 147.72 | -37.56
| 3056 | 0.56 | 307.88 | 3045.96 | 149.36 | -38.83
| 3240 | 0.61 | 256.45 | 3229.95 | 149.68 | -40.49
| 3418 | 1.16 | 273.8 | 3407.93 | 149.58 | -43.21
| 3588 | 1.3 | 286.22 | 3577.89 | 150.23 | -46.78
| 3673 | 0.31 | 13.44 | 3662.88 | 150.73 | -47.65
| 3843 | 0.18 | 4.7 | 3832.88 | 151.44 | -47.52
| 4014 | 0.1 | 41.25 | 4003.88 | 151.82 | -47.4
| 4184 | 0.37 | 143.7 | 4173.88 | 151.49 | -46.98
| 4355 | 0.04 | 181.72 | 4344.88 | 150.99 | -46.66
| 4525 | 0.35 | 242.42 | 4514.88 | 150.69 | -47.12
| 4695 | 0.52 | 266.32 | 4684.87 | 150.4 | -48.35
| 4866 | 1.03 | 76.71 | 4855.86 | 150.7 | -47.63
| 5036 | 0.58 | 72.8 | 5025.85 | 151.31 | -45.32
| 5208 | 0.52 | 66.09 | 5197.84 | 151.88 | -43.77
| 5378 | 0.24 | 122.75 | 5367.84 | 152 | -42.77
| 5549 | 0.44 | 143.9 | 5538.83 | 151.27 | -42.08
| 5721 | 0.44 | 110.5 | 5710.83 | 150.51 | -41.07
| 5897 | 0.28 | 158.48 | 5886.82 | 149.87 | -40.28
| 6075 | 0.61 | 189.95 | 6064.82 | 148.54 | -40.29
| 6249 | 1.15 | 267.66 | 6238.8 | 147.55 | -42.19
| 6419 | 1.55 | 117.43 | 6408.78 | 146.42 | -41.85
| 6678 | 1.26 | 146.68 | 6667.71 | 142.43 | -37.18
| 6768 | 2.51 | 83.06 | 6757.67 | 141.84 | -34.68
| 6853 | 14.29 | 85.95 | 6841.61 | 142.81 | -22.33
| 6938 | 23.01 | 91.47 | 6922.07 | 143.13 | 4.8
| 7023 | 22.21 | 90.45 | 7000.54 | 142.57 | 37.47
| 7109 | 30.01 | 86.38 | 7077.71 | 143.81 | 75.25
| 7193 | 38.1 | 84.44 | 7147.25 | 147.65 | 122.09
| 7278 | 51.4 | 87.62 | 7207.48 | 151.59 | 181.65
| 7363 | 63.5 | 87.83 | 7253.13 | 154.42 | 253.11
| 7449 | 68.99 | 87.8 | 7287.76 | 157.42 | 331.74
| 7534 | 73.09 | 87.96 | 7315.37 | 160.39 | 412.05
| 7577 | 80.47 | 90.11 | 7325.2 | 161.08 | 453.88
| 7619 | 84.2 | 91.54 | 7330.8 | 160.48 | 495.49
| 7662 | 87.93 | 93.93 | 7333.75 | 158.43 | 538.33
| 7717 | 89.303 | 93.466 | 7335.08 | 154.89 | 593.19
| 7777 | 90.8 | 92.96 | 7335.03 | 151.52 | 653.1
| 7869 | 89.01 | 91.91 | 7335.18 | 147.61 | 745.01
| 7962 | 89.66 | 91.08 | 7336.26 | 145.19 | 837.97
| 8055 | 90.65 | 90.31 | 7336.01 | 144.06 | 930.96
| 8146 | 90.43 | 90.72 | 7335.15 | 143.24 | 1021.95
| 8237 | 90.4 | 89.25 | 7334.49 | 143.27 | 1112.95
| 8330 | 90.31 | 89.81 | 7333.92 | 144.03 | 1205.94
| 8422 | 91.2 | 89.18 | 7332.7 | 144.84 | 1297.93
| 8606 | 90.71 | 89.43 | 7329.64 | 147.07 | 1481.89
| 8788 | 90.68 | 89.29 | 7327.43 | 149.1 | 1663.87
| 8877 | 90.22 | 89.08 | 7326.73 | 150.37 | 1752.85
| 8966 | 89.91 | 89.42 | 7326.63 | 151.53 | 1841.85
| 9010 | 89.57 | 89.51 | 7326.83 | 151.95 | 1885.84
| 9053 | 89.48 | 89.56 | 7327.19 | 152.29 | 1928.84
| 9097 | 90.7 | 89.05 | 7327.12 | 152.83 | 1972.84
| 9140 | 90.73 | 89 | 7326.58 | 153.56 | 2015.83
| 9183 | 90.67 | 89.12 | 7326.05 | 154.27 | 2058.82
| 9226 | 90.76 | 89.25 | 7325.52 | 154.88 | 2101.81
| 9311 | 90.76 | 89.42 | 7324.39 | 155.86 | 2186.8
| 9396 | 89.1 | 88.3 | 7324.49 | 157.55 | 2271.78
| 9482 | 86.95 | 86.77 | 7327.46 | 161.25 | 2357.64
| 9569 | 87.01 | 87.36 | 7332.04 | 165.7 | 2444.4
| 9659 | 88.05 | 89.59 | 7335.92 | 168.09 | 2534.28
| 9744 | 90.92 | 90.87 | 7336.68 | 167.75 | 2619.27
| 9829 | 91.19 | 91.55 | 7335.12 | 165.95 | 2704.23
| 9914 | 91.6 | 92.34 | 7333.05 | 163.07 | 2789.16
| 9999 | 91.66 | 92.51 | 7330.63 | 159.48 | 2874.05
| 10083 | 91.2 | 92.09 | 7328.54 | 156.11 | 2957.95
| 10169 | 90.86 | 92.18 | 7326.99 | 152.9 | 3043.88
| 10254 | 91.75 | 92.63 | 7325.05 | 149.34 | 3128.78
| 10339 | 91.81 | 92.72 | 7322.41 | 145.37 | 3213.65
| 10425 | 90.92 | 90.71 | 7320.37 | 142.8 | 3299.58
| 10510 | 90.3 | 90.23 | 7319.46 | 142.1 | 3384.57
| 10595 | 91.53 | 89.93 | 7318.1 | 141.98 | 3469.56
| 10681 | 91.17 | 89.45 | 7316.08 | 142.45 | 3555.53
| 10766 | 92.15 | 89.64 | 7313.61 | 143.12 | 3640.49
| 10851 | 92.89 | 89.14 | 7309.88 | 144.03 | 3725.4
| 10936 | 93.75 | 89.57 | 7304.95 | 144.98 | 3810.26
| 11022 | 92.37 | 88.66 | 7300.36 | 146.31 | 3896.12
| 11107 | 91.42 | 88.34 | 7297.55 | 148.53 | 3981.04
| 11192 | 88.49 | 86.58 | 7297.62 | 152.3 | 4065.95
| 11278 | 87.35 | 86.43 | 7300.74 | 157.54 | 4151.73
| 11363 | 89.54 | 88.72 | 7303.05 | 161.13 | 4236.61
| 11448 | 91.97 | 88.3 | 7301.93 | 163.34 | 4321.57
| 11533 | 92.9 | 88.16 | 7298.32 | 165.96 | 4406.45
| 11617 | 91.39 | 88.4 | 7295.17 | 168.48 | 4490.35
| 11703 | 90.98 | 88.02 | 7293.39 | 171.17 | 4576.29
| 11788 | 91.88 | 89.41 | 7291.27 | 173.08 | 4661.24
| 11874 | 92.83 | 89.57 | 7287.74 | 173.84 | 4747.16
| 11959 | 90.43 | 90 | 7285.32 | 174.16 | 4832.12
| 12044 | 89.53 | 90.26 | 7285.35 | 173.97 | 4917.12
| 12130 | 89.5 | 89.87 | 7286.08 | 173.87 | 5003.12
| 12215 | 90.89 | 90.34 | 7285.79 | 173.71 | 5088.11
| 12303 | 92.12 | 90.24 | 7283.48 | 173.27 | 5176.08
| 12388 | 89.56 | 90.47 | 7282.23 | 172.74 | 5261.06
| 12473 | 90.76 | 91.11 | 7282 | 171.57 | 5346.05
| 12558 | 91.23 | 92.09 | 7280.52 | 169.2 | 5431
| 12643 | 89.59 | 90.87 | 7279.91 | 167 | 5515.97
| 12728 | 88.52 | 91.23 | 7281.31 | 165.44 | 5600.94
| 12813 | 87.5 | 90.61 | 7284.26 | 164.08 | 5685.88
| 12899 | 87.44 | 89.78 | 7288.06 | 163.79 | 5771.79
| 12984 | 88.34 | 89.51 | 7291.19 | 164.31 | 5856.73
| 13069 | 89.69 | 89.3 | 7292.65 | 165.2 | 5941.71
| 13154 | 90.55 | 89.74 | 7292.47 | 165.91 | 6026.71
| 13239 | 90.31 | 89.56 | 7291.84 | 166.43 | 6111.71
| 13325 | 90.65 | 89.68 | 7291.12 | 167 | 6197.7
| 13410 | 89.88 | 89.27 | 7290.72 | 167.78 | 6282.7
| 13495 | 89.32 | 89.5 | 7291.32 | 168.69 | 6367.69
| 13580 | 90.4 | 89.96 | 7291.52 | 169.09 | 6452.69
| 13665 | 89.26 | 90.13 | 7291.78 | 169.02 | 6537.68
| 13750 | 89.51 | 90.36 | 7292.69 | 168.66 | 6622.68
| 13835 | 90.92 | 91.08 | 7292.37 | 167.59 | 6707.67
| 13921 | 89.5 | 89.29 | 7292.05 | 167.31 | 6793.66
| 14006 | 89.41 | 89.03 | 7292.86 | 168.56 | 6878.65
| 14091 | 89.19 | 89.8 | 7293.9 | 169.43 | 6963.64
| 14175 | 90.64 | 90.52 | 7294.03 | 169.19 | 7047.63
| 14218 | 90.77 | 90.68 | 7293.5 | 168.74 | 7090.63
| 14260 | 90.12 | 90.97 | 7293.17 | 168.14 | 7132.62
| 14345 | 88.67 | 90.97 | 7294.07 | 166.7 | 7217.6
| 14388 | 87.96 | 90.34 | 7295.33 | 166.21 | 7260.58
| 14431 | 87.93 | 90.34 | 7296.87 | 165.95 | 7303.55
| 14453 | 88.08 | 90.19 | 7297.64 | 165.85 | 7325.54
| 14517 | 88.08 | 90.19 | 7299.78 | 165.64 | 7389.5

## Lookup (hidden)
North Reference | RetunValue | Grid Type | ReturnValue | Deviation Indicator | ReturnValue
| 2 |  | 0 |  | 4
True |  | SPCS-Colorado Central-NAD27 |  | Directional
Grid |  | SPCS-Colorado Central-NAD83 |  | High Angle
|  | SPCS-Colorado North-NAD27 |  | Horizontal
SPCS-Colorado North-NAD83
SPCS-Colorado South-NAD27
SPCS-Colorado South-NAD83
UTM-Zone 12 NAD27
UTM-Zone 12 NAD83
UTM-Zone 13 NAD27
UTM-Zone 13 NAD83