## Data
Header Information | measured depth (ft) | inclination (°) | azimuth (°) | true vertical depth (ft) | northing +N/-S (ft) | easting +E/-W (ft)
Operator Name | 0 | 0 | 165.4 | 0 | 0 | 0
KERR-MCGEE | 16 | 0 | 165.4 | 16 | 0 | 0
Operator Number | 116 | 0.49 | 165.4 | 116 | -0.41 | 0.11
47120 | 216 | 0.35 | 163.46 | 216 | -1.12 | 0.3
Well Name and Number | 316 | 0.24 | 225.79 | 315.99 | -1.56 | 0.24
VOGL STATE 16C-36HZ | 416 | 0.44 | 231.55 | 415.99 | -1.94 | -0.21
API Number (if available) | 516 | 0.29 | 256.4 | 515.99 | -2.24 | -0.76
05-123-39688 | 616 | 0.38 | 274.66 | 615.99 | -2.27 | -1.33
Location: QQ SEC TWP RGE | 716 | 0.42 | 268.6 | 715.99 | -2.26 | -2.03
SECTION 36 T3N R68W | 816 | 0.29 | 330.02 | 815.99 | -2.05 | -2.52
Citing Type: Planned or Actual | 916 | 0.53 | 332.58 | 915.98 | -1.42 | -2.86
ACTUAL | 1016 | 0.65 | 331.46 | 1015.98 | -0.51 | -3.35
Deviation Indicator | 1084 | 0.81 | 323.49 | 1083.97 | 0.22 | -3.82
Horizontal | 1213 | 0.44 | 306 | 1212.96 | 1.24 | -4.76
North Reference | 1307 | 2.96 | 298.07 | 1306.92 | 2.6 | -7.2
True | 1400 | 4.51 | 286.19 | 1399.72 | 4.75 | -12.83
Grid Type | 1494 | 6.18 | 287.18 | 1493.3 | 7.27 | -21.21
#VALUE! | 1589 | 7.09 | 280.47 | 1587.67 | 9.85 | -31.86
| 1682 | 8.54 | 279.56 | 1679.8 | 12.04 | -44.31
| 1776 | 9.11 | 276.35 | 1772.69 | 14.02 | -58.59
| 1870 | 10.41 | 284.82 | 1865.33 | 17.01 | -74.2
| 1964 | 12.54 | 283.22 | 1957.45 | 21.52 | -92.35
| 2057 | 13.66 | 280.76 | 2048.03 | 25.88 | -112.96
| 2152 | 15.95 | 280.36 | 2139.87 | 30.32 | -136.83
| 2246 | 16.99 | 280.74 | 2230.01 | 35.2 | -163.03
| 2341 | 17.66 | 279.33 | 2320.7 | 40.13 | -190.88
| 2436 | 17.88 | 279.57 | 2411.17 | 44.89 | -219.48
| 2529 | 17.25 | 278.38 | 2499.83 | 49.27 | -247.2
| 2624 | 16.94 | 281.64 | 2590.63 | 54.12 | -274.7
| 2718 | 16.9 | 283.48 | 2680.57 | 60.06 | -301.39
| 2813 | 16.98 | 282.97 | 2771.44 | 66.4 | -328.34
| 2906 | 16.7 | 281.68 | 2860.46 | 72.15 | -354.66
| 2994 | 16.7 | 284.47 | 2944.75 | 77.87 | -379.28
| 3079 | 17.27 | 282.95 | 3026.04 | 83.75 | -403.41
| 3164 | 17.37 | 280.43 | 3107.19 | 88.87 | -428.18
| 3249 | 15.26 | 278.82 | 3188.76 | 92.88 | -451.72
| 3334 | 15.66 | 278.7 | 3270.68 | 96.34 | -474.11
| 3419 | 16.19 | 279.09 | 3352.42 | 99.94 | -497.15
| 3504 | 15.9 | 278.6 | 3434.11 | 103.56 | -520.37
| 3590 | 17.04 | 279.41 | 3516.58 | 107.38 | -544.45
| 3675 | 16.89 | 276.93 | 3597.88 | 110.9 | -568.99
| 3760 | 17.77 | 276.82 | 3679.02 | 113.93 | -594.13
| 3845 | 17.5 | 277.1 | 3760.03 | 117.05 | -619.69
| 3930 | 17.12 | 276.47 | 3841.18 | 120.04 | -644.8
| 4016 | 15.64 | 276.2 | 3923.68 | 122.72 | -668.9
| 4100 | 15.38 | 273.59 | 4004.63 | 124.64 | -691.28
| 4185 | 15.38 | 276.42 | 4086.58 | 126.61 | -713.73
| 4270 | 15.99 | 282.59 | 4168.42 | 130.42 | -736.36
| 4355 | 17.55 | 284.95 | 4249.81 | 136.28 | -760.17
| 4440 | 17.43 | 285.8 | 4330.88 | 143.05 | -784.8
| 4526 | 16.29 | 286.17 | 4413.18 | 149.92 | -808.78
| 4611 | 16.12 | 280.63 | 4494.81 | 155.41 | -831.83
| 4696 | 15.35 | 279.42 | 4576.62 | 159.43 | -854.52
| 4781 | 15.63 | 278 | 4658.54 | 162.87 | -876.96
| 4866 | 15.39 | 277.7 | 4740.44 | 165.97 | -899.48
| 4951 | 14.27 | 276.63 | 4822.61 | 168.69 | -921.06
| 5036 | 14.83 | 277.84 | 4904.88 | 171.39 | -942.24
| 5121 | 15.65 | 282.44 | 4986.89 | 175.34 | -964.22
| 5207 | 16.32 | 280.24 | 5069.57 | 179.99 | -987.44
| 5294 | 15.54 | 279.33 | 5153.23 | 184.05 | -1010.96
| 5379 | 14.95 | 283.45 | 5235.24 | 188.45 | -1032.86
| 5465 | 14.97 | 280.98 | 5318.32 | 193.14 | -1054.56
| 5550 | 15.02 | 279.76 | 5400.43 | 197.1 | -1076.19
| 5635 | 14.28 | 281.69 | 5482.67 | 201.09 | -1097.31
| 5720 | 14.33 | 283.76 | 5565.03 | 205.72 | -1117.79
| 5805 | 13.24 | 280.87 | 5647.58 | 210.06 | -1137.57
| 5890 | 10.61 | 286.31 | 5730.74 | 214.09 | -1154.64
| 5975 | 11.52 | 286.94 | 5814.16 | 218.76 | -1170.27
| 6059 | 9.62 | 281.17 | 5896.74 | 222.56 | -1185.18
| 6145 | 9.17 | 286.61 | 5981.58 | 225.92 | -1198.8
| 6230 | 8.03 | 284.27 | 6065.63 | 229.31 | -1211.05
| 6315 | 5.67 | 286.94 | 6150.02 | 232 | -1220.82
| 6400 | 3.88 | 282.87 | 6234.72 | 233.87 | -1227.64
| 6485 | 2.96 | 290.79 | 6319.56 | 235.29 | -1232.49
| 6570 | 1.33 | 313.07 | 6404.5 | 236.74 | -1235.27
| 6655 | 0.4 | 55.32 | 6489.5 | 237.58 | -1235.74
| 6740 | 0.8 | 334.49 | 6574.49 | 238.29 | -1235.76
| 6825 | 0.34 | 3.57 | 6659.49 | 239.07 | -1236
| 6868 | 3.86 | 99.08 | 6702.46 | 238.97 | -1234.56
| 6910 | 9.16 | 96.84 | 6744.17 | 238.35 | -1229.84
| 6953 | 14.52 | 98.65 | 6786.24 | 237.13 | -1221.11
| 6995 | 18.42 | 97.8 | 6826.51 | 235.44 | -1209.32
| 7038 | 23.05 | 98.34 | 6866.71 | 233.29 | -1194.25
| 7080 | 26.16 | 93.16 | 6904.9 | 231.59 | -1176.87
| 7123 | 29.14 | 89.56 | 6942.99 | 231.15 | -1156.93
| 7165 | 32.51 | 87.73 | 6979.05 | 231.67 | -1135.42
| 7208 | 34.44 | 86.65 | 7014.92 | 232.84 | -1111.73
| 7250 | 37.44 | 86.34 | 7048.92 | 234.35 | -1087.13
| 7293 | 40.25 | 87.35 | 7082.4 | 235.83 | -1060.2
| 7335 | 43.85 | 86.61 | 7113.59 | 237.32 | -1032.12
| 7378 | 49.17 | 86.31 | 7143.17 | 239.25 | -1000.99
| 7420 | 54.51 | 85.14 | 7169.11 | 241.72 | -968.07
| 7463 | 59.4 | 85.13 | 7192.55 | 244.77 | -932.17
| 7505 | 62.43 | 88.68 | 7212.97 | 246.74 | -895.53
| 7548 | 63.71 | 90.16 | 7232.45 | 247.12 | -857.2
| 7590 | 68.04 | 89.81 | 7249.61 | 247.14 | -818.88
| 7633 | 72.63 | 89.35 | 7264.07 | 247.43 | -778.4
| 7675 | 74.54 | 90.24 | 7275.94 | 247.58 | -738.11
| 7718 | 79.26 | 89.49 | 7285.69 | 247.68 | -696.24
| 7771 | 83.22 | 88.98 | 7293.76 | 248.38 | -643.87
| 7824 | 86.535 | 89.913 | 7298.49 | 248.89 | -591.1
| 7857 | 88.6 | 90.49 | 7299.89 | 248.77 | -558.13
| 7942 | 88.85 | 89.27 | 7301.78 | 248.95 | -473.15
| 8027 | 89.44 | 87.71 | 7303.05 | 251.19 | -388.19
| 8112 | 90.43 | 86.67 | 7303.14 | 255.36 | -303.3
| 8197 | 90.64 | 86.37 | 7302.35 | 260.52 | -218.46
| 8283 | 89.69 | 87.07 | 7302.1 | 265.44 | -132.6
| 8367 | 89.72 | 88.02 | 7302.54 | 269.03 | -48.68
| 8452 | 89.44 | 87.74 | 7303.16 | 272.18 | 36.26
| 8537 | 89.59 | 88.13 | 7303.88 | 275.24 | 121.2
| 8622 | 90.73 | 89.11 | 7303.64 | 277.29 | 206.17
| 8707 | 90.67 | 89.26 | 7302.6 | 278.5 | 291.16
| 8792 | 90.58 | 89.05 | 7301.68 | 279.75 | 376.14
| 8877 | 90.49 | 89.35 | 7300.88 | 280.94 | 461.13
| 8962 | 90.61 | 89.09 | 7300.07 | 282.09 | 546.12
| 9048 | 90.3 | 89.16 | 7299.38 | 283.41 | 632.11
| 9133 | 90.15 | 89.06 | 7299.05 | 284.73 | 717.1
| 9218 | 89.38 | 87.58 | 7299.4 | 287.22 | 802.06
| 9303 | 90.06 | 88.1 | 7299.81 | 290.42 | 886.99
| 9388 | 90.73 | 89.69 | 7299.23 | 292.06 | 971.97
| 9473 | 91.04 | 89.86 | 7297.91 | 292.4 | 1056.96
| 9558 | 90.43 | 89.7 | 7296.82 | 292.72 | 1141.95
| 9643 | 88.63 | 89.56 | 7297.52 | 293.27 | 1226.95
| 9728 | 90.36 | 90.17 | 7298.27 | 293.47 | 1311.94
| 9813 | 89.96 | 90.1 | 7298.03 | 293.27 | 1396.94
| 9898 | 90.03 | 89.58 | 7298.04 | 293.51 | 1481.94
| 9984 | 90.46 | 88.07 | 7297.67 | 295.27 | 1567.91
| 10069 | 89.66 | 86.93 | 7297.58 | 298.98 | 1652.83
| 10154 | 86.15 | 87.86 | 7300.69 | 302.84 | 1737.67
| 10239 | 87.03 | 89.41 | 7305.75 | 304.86 | 1822.5
| 10324 | 88.89 | 90.65 | 7308.77 | 304.82 | 1907.44
| 10410 | 90.03 | 90.55 | 7309.58 | 303.92 | 1993.43
| 10495 | 90.03 | 90.36 | 7309.54 | 303.24 | 2078.42
| 10580 | 89.5 | 89.98 | 7309.89 | 302.99 | 2163.42
| 10665 | 90.98 | 89.79 | 7309.53 | 303.16 | 2248.42
| 10750 | 90.98 | 89.71 | 7308.08 | 303.53 | 2333.41
| 10835 | 90.73 | 89.87 | 7306.81 | 303.84 | 2418.39
| 10920 | 90.21 | 89.09 | 7306.11 | 304.61 | 2503.39
| 11006 | 90.43 | 89.45 | 7305.63 | 305.71 | 2589.38
| 11091 | 89.66 | 88.89 | 7305.56 | 306.94 | 2674.37
| 11176 | 90.83 | 89.16 | 7305.2 | 308.39 | 2759.35
| 11261 | 90.06 | 88.44 | 7304.54 | 310.17 | 2844.33
| 11346 | 90.03 | 88.42 | 7304.47 | 312.5 | 2929.3
| 11431 | 89.9 | 88.23 | 7304.53 | 314.98 | 3014.26
| 11516 | 89.72 | 88.06 | 7304.81 | 317.73 | 3099.22
| 11601 | 90.03 | 88.64 | 7304.99 | 320.18 | 3184.18
| 11686 | 90.33 | 88.99 | 7304.73 | 321.94 | 3269.16
| 11771 | 90.06 | 89.06 | 7304.44 | 323.38 | 3354.15
| 11941 | 89.84 | 88.48 | 7304.59 | 327.03 | 3524.11
| 12111 | 90.15 | 88.62 | 7304.6 | 331.33 | 3694.06
| 12281 | 89.63 | 88.29 | 7304.93 | 335.92 | 3863.99
| 12423 | 90.36 | 88.21 | 7304.94 | 340.25 | 4005.93
| 12492 | 90.36 | 88.21 | 7304.51 | 342.41 | 4074.89

## Lookup (hidden)
North Reference | RetunValue | Grid Type | ReturnValue | Deviation Indicator | ReturnValue
| 2 |  | 0 |  | 4
True |  | SPCS-Colorado Central-NAD27 |  | Directional
Grid |  | SPCS-Colorado Central-NAD83 |  | High Angle
|  | SPCS-Colorado North-NAD27 |  | Horizontal
SPCS-Colorado North-NAD83
SPCS-Colorado South-NAD27
SPCS-Colorado South-NAD83
UTM-Zone 12 NAD27
UTM-Zone 12 NAD83
UTM-Zone 13 NAD27
UTM-Zone 13 NAD83