## Data
Header Information | measured depth (ft) | inclination (°) | azimuth (°) | true vertical depth (ft) | northing +N/-S (ft) | easting +E/-W (ft)
Operator Name | 0 | 0 | 0 | 0 | 0 | 0
CAERUS OIL AND GAS LLC | 100 | 0 | 0 | 100 | 0 | 0
Operator Number | 200 | 0 | 0 | 200 | 0 | 0
10456 | 225 | 0 | 0 | 225 | 0 | 0
Well Name and Number | 300 | 2.25 | 40 | 300 | 1.1 | 0.9
PUCKETT 13D-1 | 400 | 5.25 | 40 | 399.8 | 6.1 | 5.2
API Number (if available) | 425 | 6 | 40 | 424.6 | 8 | 6.7
| 500 | 7.19 | 56.74 | 499.1 | 13.6 | 13.2
Location: QQ SEC TWP RGE | 586.3 | 9.07 | 69.43 | 584.5 | 18.9 | 24.1
S2-T7S-R97W | 600 | 9.07 | 69.43 | 598.1 | 19.7 | 26.1
Citing Type: Planned or Actual | 700 | 9.07 | 69.43 | 696.9 | 25.2 | 40.8
PLANNED | 800 | 9.07 | 69.43 | 795.6 | 30.8 | 55.6
Deviation Indicator | 900 | 9.07 | 69.43 | 894.4 | 36.3 | 70.4
Directional | 1000 | 9.07 | 69.43 | 993.1 | 41.9 | 85.1
North Reference | 1100 | 9.07 | 69.43 | 1091.9 | 47.4 | 99.9
True | 1200 | 9.07 | 69.43 | 1190.6 | 53 | 114.6
Grid Type | 1300 | 9.07 | 69.43 | 1289.4 | 58.5 | 129.4
#VALUE! | 1400 | 9.07 | 69.43 | 1388.1 | 64 | 144.2
| 1500 | 9.07 | 69.43 | 1486.9 | 69.6 | 158.9
| 1600 | 9.07 | 69.43 | 1585.6 | 75.1 | 173.7
| 1700 | 9.07 | 69.43 | 1684.3 | 80.7 | 188.5
| 1800 | 9.07 | 69.43 | 1783.1 | 86.2 | 203.2
| 1900 | 9.07 | 69.43 | 1881.8 | 91.7 | 218
| 2000 | 9.07 | 69.43 | 1980.6 | 97.3 | 232.7
| 2100 | 9.07 | 69.43 | 2079.3 | 102.8 | 247.5
| 2200 | 9.07 | 69.43 | 2178.1 | 108.4 | 262.3
| 2300 | 9.07 | 69.43 | 2276.8 | 113.9 | 277
| 2400 | 9.07 | 69.43 | 2375.6 | 119.4 | 291.8
| 2500 | 9.07 | 69.43 | 2474.3 | 125 | 306.5
| 2600 | 9.07 | 69.43 | 2573.1 | 130.5 | 321.3
| 2700 | 9.07 | 69.43 | 2671.8 | 136.1 | 336.1
| 2800 | 9.07 | 69.43 | 2770.6 | 141.6 | 350.8
| 2900 | 9.07 | 69.43 | 2869.3 | 147.1 | 365.6
| 3000 | 9.07 | 69.43 | 2968.1 | 152.7 | 380.4
| 3100 | 9.07 | 69.43 | 3066.8 | 158.2 | 395.1
| 3200 | 9.07 | 69.43 | 3165.6 | 163.8 | 409.9
| 3300 | 9.07 | 69.43 | 3264.3 | 169.3 | 424.6
| 3400 | 9.07 | 69.43 | 3363.1 | 174.8 | 439.4
| 3500 | 9.07 | 69.43 | 3461.8 | 180.4 | 454.2
| 3600 | 9.07 | 69.43 | 3560.6 | 185.9 | 468.9
| 3700 | 9.07 | 69.43 | 3659.3 | 191.5 | 483.7
| 3800 | 9.07 | 69.43 | 3758.1 | 197 | 498.4
| 3900 | 9.07 | 69.43 | 3856.8 | 202.6 | 513.2
| 4000 | 9.07 | 69.43 | 3955.6 | 208.1 | 528
| 4100 | 9.07 | 69.43 | 4054.3 | 213.6 | 542.7
| 4200 | 9.07 | 69.43 | 4153.1 | 219.2 | 557.5
| 4300 | 9.07 | 69.43 | 4251.8 | 224.7 | 572.2
| 4400 | 9.07 | 69.43 | 4350.6 | 230.3 | 587
| 4500 | 9.07 | 69.43 | 4449.3 | 235.8 | 601.8
| 4600 | 9.07 | 69.43 | 4548.1 | 241.3 | 616.5
| 4700 | 9.07 | 69.43 | 4646.8 | 246.9 | 631.3
| 4800 | 9.07 | 69.43 | 4745.6 | 252.4 | 646.1
| 4900 | 9.07 | 69.43 | 4844.3 | 258 | 660.8
| 5000 | 9.07 | 69.43 | 4943.1 | 263.5 | 675.6
| 5100 | 9.07 | 69.43 | 5041.8 | 269 | 690.3
| 5200 | 9.07 | 69.43 | 5140.6 | 274.6 | 705.1
| 5300 | 9.07 | 69.43 | 5239.3 | 280.1 | 719.9
| 5400 | 9.07 | 69.43 | 5338.1 | 285.7 | 734.6
| 5500 | 9.07 | 69.43 | 5436.8 | 291.2 | 749.4
| 5600 | 9.07 | 69.43 | 5535.6 | 296.7 | 764.1
| 5700 | 9.07 | 69.43 | 5634.3 | 302.3 | 778.9
| 5800 | 9.07 | 69.43 | 5733.1 | 307.8 | 793.7
| 5900 | 9.07 | 69.43 | 5831.8 | 313.4 | 808.4
| 6000 | 9.07 | 69.43 | 5930.6 | 318.9 | 823.2
| 6100 | 9.07 | 69.43 | 6029.3 | 324.4 | 837.9
| 6200 | 9.07 | 69.43 | 6128.1 | 330 | 852.7
| 6300 | 9.07 | 69.43 | 6226.8 | 335.5 | 867.5
| 6400 | 9.07 | 69.43 | 6325.6 | 341.1 | 882.2
| 6500 | 9.07 | 69.43 | 6424.3 | 346.6 | 897
| 6600 | 9.07 | 69.43 | 6523.1 | 352.2 | 911.8
| 6700 | 9.07 | 69.43 | 6621.8 | 357.7 | 926.5
| 6800 | 9.07 | 69.43 | 6720.6 | 363.2 | 941.3
| 6900 | 9.07 | 69.43 | 6819.3 | 368.8 | 956
| 7000 | 9.07 | 69.43 | 6918.1 | 374.3 | 970.8
| 7087.9 | 9.07 | 69.43 | 7004.9 | 379.2 | 983.8
| 7100 | 8.71 | 69.43 | 7016.8 | 379.8 | 985.5
| 7200 | 5.71 | 69.43 | 7116 | 384.2 | 997.3
| 7300 | 2.71 | 69.43 | 7215.7 | 386.8 | 1004.1
| 7390.3 | 0 | 0 | 7306 | 387.6 | 1006.1
| 7400 | 0 | 0 | 7315.7 | 387.6 | 1006.1
| 7500 | 0 | 0 | 7415.7 | 387.6 | 1006.1
| 7600 | 0 | 0 | 7515.7 | 387.6 | 1006.1
| 7700 | 0 | 0 | 7615.7 | 387.6 | 1006.1
| 7800 | 0 | 0 | 7715.7 | 387.6 | 1006.1
| 7900 | 0 | 0 | 7815.7 | 387.6 | 1006.1
| 8000 | 0 | 0 | 7915.7 | 387.6 | 1006.1
| 8100 | 0 | 0 | 8015.7 | 387.6 | 1006.1
| 8200 | 0 | 0 | 8115.7 | 387.6 | 1006.1
| 8300 | 0 | 0 | 8215.7 | 387.6 | 1006.1
| 8400 | 0 | 0 | 8315.7 | 387.6 | 1006.1
| 8500 | 0 | 0 | 8415.7 | 387.6 | 1006.1
| 8600 | 0 | 0 | 8515.7 | 387.6 | 1006.1
| 8700 | 0 | 0 | 8615.7 | 387.6 | 1006.1
| 8800 | 0 | 0 | 8715.7 | 387.6 | 1006.1
| 8905.3 | 0 | 0 | 8821 | 387.6 | 1006.1

## Lookup (hidden)
North Reference | RetunValue | Grid Type | ReturnValue | Deviation Indicator | ReturnValue
| 2 |  | 0 |  | 2
True |  | SPCS-Colorado Central-NAD27 |  | Directional
Grid |  | SPCS-Colorado Central-NAD83 |  | High Angle
|  | SPCS-Colorado North-NAD27 |  | Horizontal
SPCS-Colorado North-NAD83
SPCS-Colorado South-NAD27
SPCS-Colorado South-NAD83
UTM-Zone 12 NAD27
UTM-Zone 12 NAD83
UTM-Zone 13 NAD27
UTM-Zone 13 NAD83