## Data
Header Information | measured depth (ft) | inclination (°) | azimuth (°) | true vertical depth (ft) | northing +N/-S (ft) | easting +E/-W (ft)
Operator Name | 0 | 0 | 0 | 0 | 0 | 0
CAERUS OIL AND GAS LLC | 100 | 0 | 0 | 100 | 0 | 0
Operator Number | 200 | 0 | 0 | 200 | 0 | 0
10456 | 300 | 3 | 158 | 300 | -2.4 | 1
Well Name and Number | 400 | 6 | 158 | 399.6 | -9.7 | 3.9
PUCKETT 11B-12 | 500 | 9 | 158 | 498.8 | -21.8 | 8.8
API Number (if available) | 600 | 12 | 158 | 597.1 | -38.7 | 15.6
| 700 | 15 | 158 | 694.3 | -60.3 | 24.4
Location: QQ SEC TWP RGE | 719.7 | 15.59 | 158 | 713.3 | -65.1 | 26.3
S2-T7S-R97W | 800 | 15.59 | 158 | 790.7 | -85.2 | 34.4
Citing Type: Planned or Actual | 900 | 15.59 | 158 | 887 | -110.1 | 44.5
PLANNED | 1000 | 15.59 | 158 | 983.3 | -135 | 54.5
Deviation Indicator | 1100 | 15.59 | 158 | 1079.6 | -159.9 | 64.6
Directional | 1200 | 15.59 | 158 | 1175.9 | -184.8 | 74.7
North Reference | 1300 | 15.59 | 158 | 1272.3 | -209.8 | 84.7
True | 1400 | 15.59 | 158 | 1368.6 | -234.7 | 94.8
Grid Type | 1500 | 15.59 | 158 | 1464.9 | -259.6 | 104.9
#VALUE! | 1600 | 15.59 | 158 | 1561.2 | -284.5 | 115
| 1700 | 15.59 | 158 | 1657.5 | -309.4 | 125
| 1800 | 15.59 | 158 | 1753.9 | -334.3 | 135.1
| 1900 | 15.59 | 158 | 1850.2 | -359.3 | 145.2
| 2000 | 15.59 | 158 | 1946.5 | -384.2 | 155.2
| 2100 | 15.59 | 158 | 2042.8 | -409.1 | 165.3
| 2200 | 15.59 | 158 | 2139.1 | -434 | 175.4
| 2300 | 15.59 | 158 | 2235.5 | -458.9 | 185.4
| 2400 | 15.59 | 158 | 2331.8 | -483.9 | 195.5
| 2500 | 15.59 | 158 | 2428.1 | -508.8 | 205.6
| 2600 | 15.59 | 158 | 2524.4 | -533.7 | 215.6
| 2700 | 15.59 | 158 | 2620.8 | -558.6 | 225.7
| 2800 | 15.59 | 158 | 2717.1 | -583.5 | 235.8
| 2900 | 15.59 | 158 | 2813.4 | -608.4 | 245.8
| 3000 | 15.59 | 158 | 2909.7 | -633.4 | 255.9
| 3100 | 15.59 | 158 | 3006 | -658.3 | 266
| 3200 | 15.59 | 158 | 3102.4 | -683.2 | 276
| 3300 | 15.59 | 158 | 3198.7 | -708.1 | 286.1
| 3400 | 15.59 | 158 | 3295 | -733 | 296.2
| 3500 | 15.59 | 158 | 3391.3 | -758 | 306.2
| 3600 | 15.59 | 158 | 3487.6 | -782.9 | 316.3
| 3700 | 15.59 | 158 | 3584 | -807.8 | 326.4
| 3800 | 15.59 | 158 | 3680.3 | -832.7 | 336.4
| 3900 | 15.59 | 158 | 3776.6 | -857.6 | 346.5
| 4000 | 15.59 | 158 | 3872.9 | -882.5 | 356.6
| 4100 | 15.59 | 158 | 3969.2 | -907.5 | 366.6
| 4200 | 15.59 | 158 | 4065.6 | -932.4 | 376.7
| 4300 | 15.59 | 158 | 4161.9 | -957.3 | 386.8
| 4319.7 | 15.59 | 158 | 4180.8 | -962.2 | 388.8
| 4400 | 15.55 | 166.99 | 4258.2 | -982.7 | 395.2
| 4423.1 | 15.6 | 169.55 | 4280.4 | -988.8 | 396.5
| 4500 | 15.6 | 169.55 | 4354.5 | -1009.1 | 400.2
| 4600 | 15.6 | 169.55 | 4450.9 | -1035.6 | 405.1
| 4700 | 15.6 | 169.55 | 4547.2 | -1062 | 410
| 4800 | 15.6 | 169.55 | 4643.5 | -1088.5 | 414.9
| 4900 | 15.6 | 169.55 | 4739.8 | -1114.9 | 419.7
| 5000 | 15.6 | 169.55 | 4836.1 | -1141.4 | 424.6
| 5100 | 15.6 | 169.55 | 4932.4 | -1167.8 | 429.5
| 5200 | 15.6 | 169.55 | 5028.8 | -1194.3 | 434.4
| 5300 | 15.6 | 169.55 | 5125.1 | -1220.7 | 439.2
| 5400 | 15.6 | 169.55 | 5221.4 | -1247.2 | 444.1
| 5500 | 15.6 | 169.55 | 5317.7 | -1273.6 | 449
| 5600 | 15.6 | 169.55 | 5414 | -1300.1 | 453.9
| 5700 | 15.6 | 169.55 | 5510.3 | -1326.5 | 458.8
| 5800 | 15.6 | 169.55 | 5606.6 | -1353 | 463.6
| 5900 | 15.6 | 169.55 | 5703 | -1379.4 | 468.5
| 6000 | 15.6 | 169.55 | 5799.3 | -1405.9 | 473.4
| 6100 | 15.6 | 169.55 | 5895.6 | -1432.3 | 478.3
| 6200 | 15.6 | 169.55 | 5991.9 | -1458.8 | 483.1
| 6300 | 15.6 | 169.55 | 6088.2 | -1485.2 | 488
| 6400 | 15.6 | 169.55 | 6184.5 | -1511.7 | 492.9
| 6500 | 15.6 | 169.55 | 6280.8 | -1538.1 | 497.8
| 6600 | 15.6 | 169.55 | 6377.2 | -1564.6 | 502.6
| 6700 | 15.6 | 169.55 | 6473.5 | -1591 | 507.5
| 6800 | 15.6 | 169.55 | 6569.8 | -1617.5 | 512.4
| 6900 | 15.6 | 169.55 | 6666.1 | -1643.9 | 517.3
| 6979.1 | 15.6 | 169.55 | 6742.3 | -1664.9 | 521.1
| 7000 | 14.98 | 169.55 | 6762.5 | -1670.3 | 522.1
| 7100 | 11.98 | 169.55 | 6859.7 | -1693.2 | 526.3
| 7200 | 8.98 | 169.55 | 6958 | -1711.1 | 529.6
| 7300 | 5.98 | 169.55 | 7057.1 | -1723.9 | 532
| 7400 | 2.98 | 169.55 | 7156.8 | -1731.5 | 533.4
| 7499.2 | 0 | 0 | 7256 | -1734.1 | 533.9
| 7600 | 0 | 0 | 7356.8 | -1734.1 | 533.9
| 7700 | 0 | 0 | 7456.8 | -1734.1 | 533.9
| 7800 | 0 | 0 | 7556.8 | -1734.1 | 533.9
| 7900 | 0 | 0 | 7656.8 | -1734.1 | 533.9
| 8000 | 0 | 0 | 7756.8 | -1734.1 | 533.9
| 8100 | 0 | 0 | 7856.8 | -1734.1 | 533.9
| 8200 | 0 | 0 | 7956.8 | -1734.1 | 533.9
| 8300 | 0 | 0 | 8056.8 | -1734.1 | 533.9
| 8400 | 0 | 0 | 8156.8 | -1734.1 | 533.9
| 8500 | 0 | 0 | 8256.8 | -1734.1 | 533.9
| 8600 | 0 | 0 | 8356.8 | -1734.1 | 533.9
| 8700 | 0 | 0 | 8456.8 | -1734.1 | 533.9
| 8800 | 0 | 0 | 8556.8 | -1734.1 | 533.9
| 8900 | 0 | 0 | 8656.8 | -1734.1 | 533.9
| 8994.2 | 0 | 0 | 8751 | -1734.1 | 533.9

## Lookup (hidden)
North Reference | RetunValue | Grid Type | ReturnValue | Deviation Indicator | ReturnValue
| 2 |  | 0 |  | 2
True |  | SPCS-Colorado Central-NAD27 |  | Directional
Grid |  | SPCS-Colorado Central-NAD83 |  | High Angle
|  | SPCS-Colorado North-NAD27 |  | Horizontal
SPCS-Colorado North-NAD83
SPCS-Colorado South-NAD27
SPCS-Colorado South-NAD83
UTM-Zone 12 NAD27
UTM-Zone 12 NAD83
UTM-Zone 13 NAD27
UTM-Zone 13 NAD83