## Data
Header Information | measured depth (ft) | inclination (°) | azimuth (°) | true vertical depth (ft) | northing +N/-S (ft) | easting +E/-W (ft)
Operator Name | 0 | 0 | 0 | 0 | 0 | 0
CAERUS OIL AND GAS LLC | 100 | 0 | 0 | 100 | 0 | 0
Operator Number | 200 | 0 | 0 | 200 | 0 | 0
10456 | 250 | 0 | 0 | 250 | 0 | 0
Well Name and Number | 300 | 1.5 | 156 | 300 | -0.6 | 0.3
PUCKETT 11A-12 | 400 | 4.5 | 156 | 399.8 | -5.4 | 2.4
API Number (if available) | 500 | 7.5 | 156 | 499.3 | -14.9 | 6.6
| 600 | 10.5 | 156 | 598 | -29.2 | 13
Location: QQ SEC TWP RGE | 660.3 | 12.31 | 156 | 657.2 | -40.1 | 17.9
S2-T7S-R97W | 700 | 12.31 | 156 | 695.9 | -47.8 | 21.3
Citing Type: Planned or Actual | 800 | 12.31 | 156 | 793.6 | -67.3 | 30
PLANNED | 900 | 12.31 | 156 | 891.3 | -86.8 | 38.6
Deviation Indicator | 1000 | 12.31 | 156 | 989 | -106.3 | 47.3
Directional | 1100 | 12.31 | 156 | 1086.7 | -125.7 | 56
North Reference | 1200 | 12.31 | 156 | 1184.4 | -145.2 | 64.7
True | 1300 | 12.31 | 156 | 1282.1 | -164.7 | 73.3
Grid Type | 1400 | 12.31 | 156 | 1379.8 | -184.2 | 82
#VALUE! | 1500 | 12.31 | 156 | 1477.5 | -203.7 | 90.7
| 1600 | 12.31 | 156 | 1575.2 | -223.1 | 99.3
| 1700 | 12.31 | 156 | 1672.9 | -242.6 | 108
| 1800 | 12.31 | 156 | 1770.6 | -262.1 | 116.7
| 1900 | 12.31 | 156 | 1868.3 | -281.6 | 125.4
| 2000 | 12.31 | 156 | 1966 | -301 | 134
| 2100 | 12.31 | 156 | 2063.8 | -320.5 | 142.7
| 2200 | 12.31 | 156 | 2161.5 | -340 | 151.4
| 2300 | 12.31 | 156 | 2259.2 | -359.5 | 160
| 2400 | 12.31 | 156 | 2356.9 | -378.9 | 168.7
| 2500 | 12.31 | 156 | 2454.6 | -398.4 | 177.4
| 2600 | 12.31 | 156 | 2552.3 | -417.9 | 186.1
| 2700 | 12.31 | 156 | 2650 | -437.4 | 194.7
| 2800 | 12.31 | 156 | 2747.7 | -456.9 | 203.4
| 2900 | 12.31 | 156 | 2845.4 | -476.3 | 212.1
| 3000 | 12.31 | 156 | 2943.1 | -495.8 | 220.7
| 3100 | 12.31 | 156 | 3040.8 | -515.3 | 229.4
| 3200 | 12.31 | 156 | 3138.5 | -534.8 | 238.1
| 3300 | 12.31 | 156 | 3236.2 | -554.2 | 246.8
| 3400 | 12.31 | 156 | 3333.9 | -573.7 | 255.4
| 3500 | 12.31 | 156 | 3431.6 | -593.2 | 264.1
| 3600 | 12.31 | 156 | 3529.3 | -612.7 | 272.8
| 3700 | 12.31 | 156 | 3627 | -632.1 | 281.4
| 3800 | 12.31 | 156 | 3724.7 | -651.6 | 290.1
| 3900 | 12.31 | 156 | 3822.4 | -671.1 | 298.8
| 4000 | 12.31 | 156 | 3920.1 | -690.6 | 307.5
| 4100 | 12.31 | 156 | 4017.8 | -710.1 | 316.1
| 4200 | 12.31 | 156 | 4115.5 | -729.5 | 324.8
| 4300 | 12.31 | 156 | 4213.2 | -749 | 333.5
| 4400 | 12.31 | 156 | 4310.9 | -768.5 | 342.2
| 4500 | 12.31 | 156 | 4408.6 | -788 | 350.8
| 4600 | 12.31 | 156 | 4506.3 | -807.4 | 359.5
| 4660.3 | 12.31 | 156 | 4565.2 | -819.2 | 364.7
| 4704.6 | 12.32 | 162.24 | 4608.5 | -828 | 368.1
| 4800 | 12.32 | 162.24 | 4701.7 | -847.4 | 374.3
| 4900 | 12.32 | 162.24 | 4799.4 | -867.7 | 380.8
| 5000 | 12.32 | 162.24 | 4897.1 | -888 | 387.3
| 5100 | 12.32 | 162.24 | 4994.8 | -908.3 | 393.8
| 5200 | 12.32 | 162.24 | 5092.5 | -928.6 | 400.3
| 5300 | 12.32 | 162.24 | 5190.2 | -949 | 406.8
| 5400 | 12.32 | 162.24 | 5287.9 | -969.3 | 413.3
| 5500 | 12.32 | 162.24 | 5385.6 | -989.6 | 419.9
| 5600 | 12.32 | 162.24 | 5483.3 | -1009.9 | 426.4
| 5700 | 12.32 | 162.24 | 5581 | -1030.2 | 432.9
| 5800 | 12.32 | 162.24 | 5678.7 | -1050.5 | 439.4
| 5900 | 12.32 | 162.24 | 5776.4 | -1070.8 | 445.9
| 6000 | 12.32 | 162.24 | 5874 | -1091.2 | 452.4
| 6100 | 12.32 | 162.24 | 5971.7 | -1111.5 | 458.9
| 6200 | 12.32 | 162.24 | 6069.4 | -1131.8 | 465.4
| 6300 | 12.32 | 162.24 | 6167.1 | -1152.1 | 471.9
| 6400 | 12.32 | 162.24 | 6264.8 | -1172.4 | 478.4
| 6500 | 12.32 | 162.24 | 6362.5 | -1192.7 | 484.9
| 6600 | 12.32 | 162.24 | 6460.2 | -1213.1 | 491.4
| 6700 | 12.32 | 162.24 | 6557.9 | -1233.4 | 497.9
| 6800 | 12.32 | 162.24 | 6655.6 | -1253.7 | 504.5
| 6900 | 12.32 | 162.24 | 6753.3 | -1274 | 511
| 7002.6 | 12.32 | 162.24 | 6853.6 | -1294.8 | 517.6
| 7100 | 9.4 | 162.24 | 6949.2 | -1312.3 | 523.2
| 7200 | 6.4 | 162.24 | 7048.3 | -1325.4 | 527.4
| 7300 | 3.4 | 162.24 | 7147.9 | -1333.5 | 530
| 7400 | 0.4 | 162.24 | 7247.8 | -1336.7 | 531
| 7413.2 | 0 | 0 | 7261 | -1336.7 | 531.1
| 7500 | 0 | 0 | 7347.8 | -1336.7 | 531.1
| 7600 | 0 | 0 | 7447.8 | -1336.7 | 531.1
| 7700 | 0 | 0 | 7547.8 | -1336.7 | 531.1
| 7800 | 0 | 0 | 7647.8 | -1336.7 | 531.1
| 7900 | 0 | 0 | 7747.8 | -1336.7 | 531.1
| 8000 | 0 | 0 | 7847.8 | -1336.7 | 531.1
| 8100 | 0 | 0 | 7947.8 | -1336.7 | 531.1
| 8200 | 0 | 0 | 8047.8 | -1336.7 | 531.1
| 8300 | 0 | 0 | 8147.8 | -1336.7 | 531.1
| 8400 | 0 | 0 | 8247.8 | -1336.7 | 531.1
| 8500 | 0 | 0 | 8347.8 | -1336.7 | 531.1
| 8600 | 0 | 0 | 8447.8 | -1336.7 | 531.1
| 8700 | 0 | 0 | 8547.8 | -1336.7 | 531.1
| 8800 | 0 | 0 | 8647.8 | -1336.7 | 531.1
| 8900 | 0 | 0 | 8747.8 | -1336.7 | 531.1
| 8913.2 | 0 | 0 | 8761 | -1336.7 | 531.1

## Lookup (hidden)
North Reference | RetunValue | Grid Type | ReturnValue | Deviation Indicator | ReturnValue
| 2 |  | 0 |  | 2
True |  | SPCS-Colorado Central-NAD27 |  | Directional
Grid |  | SPCS-Colorado Central-NAD83 |  | High Angle
|  | SPCS-Colorado North-NAD27 |  | Horizontal
SPCS-Colorado North-NAD83
SPCS-Colorado South-NAD27
SPCS-Colorado South-NAD83
UTM-Zone 12 NAD27
UTM-Zone 12 NAD83
UTM-Zone 13 NAD27
UTM-Zone 13 NAD83