## Data
Header Information | measured depth (ft) | inclination (°) | azimuth (°) | true vertical depth (ft) | northing +N/-S (ft) | easting +E/-W (ft)
Operator Name | 0 | 0 | 0 | 0 | 0 | 0
CAERUS OIL AND GAS LLC | 100 | 0 | 0 | 100 | 0 | 0
Operator Number | 200 | 0 | 0 | 200 | 0 | 0
10456 | 300 | 0 | 0 | 300 | 0 | 0
Well Name and Number | 400 | 0 | 0 | 400 | 0 | 0
PUCKETT 14A-1 | 450 | 0 | 0 | 450 | 0 | 0
API Number (if available) | 500 | 1.5 | 85.26 | 500 | 0.1 | 0.7
| 600 | 4.5 | 85.26 | 599.8 | 0.5 | 5.9
Location: QQ SEC TWP RGE | 700 | 7.5 | 85.26 | 699.3 | 1.4 | 16.3
S2-T7S-R97W | 744.3 | 8.83 | 85.26 | 743.2 | 1.9 | 22.6
Citing Type: Planned or Actual | 800 | 8.83 | 85.26 | 798.2 | 2.6 | 31.1
PLANNED | 900 | 8.83 | 85.26 | 897 | 3.8 | 46.4
Deviation Indicator | 1000 | 8.83 | 85.26 | 995.8 | 5.1 | 61.7
Directional | 1100 | 8.83 | 85.26 | 1094.6 | 6.4 | 77
North Reference | 1200 | 8.83 | 85.26 | 1193.4 | 7.7 | 92.3
True | 1300 | 8.83 | 85.26 | 1292.3 | 8.9 | 107.6
Grid Type | 1400 | 8.83 | 85.26 | 1391.1 | 10.2 | 122.9
#VALUE! | 1500 | 8.83 | 85.26 | 1489.9 | 11.5 | 138.2
| 1600 | 8.83 | 85.26 | 1588.7 | 12.7 | 153.4
| 1700 | 8.83 | 85.26 | 1687.5 | 14 | 168.7
| 1800 | 8.83 | 85.26 | 1786.3 | 15.3 | 184
| 1900 | 8.83 | 85.26 | 1885.1 | 16.5 | 199.3
| 2000 | 8.83 | 85.26 | 1984 | 17.8 | 214.6
| 2100 | 8.83 | 85.26 | 2082.8 | 19.1 | 229.9
| 2200 | 8.83 | 85.26 | 2181.6 | 20.3 | 245.2
| 2300 | 8.83 | 85.26 | 2280.4 | 21.6 | 260.5
| 2400 | 8.83 | 85.26 | 2379.2 | 22.9 | 275.8
| 2500 | 8.83 | 85.26 | 2478 | 24.1 | 291.1
| 2600 | 8.83 | 85.26 | 2576.8 | 25.4 | 306.4
| 2700 | 8.83 | 85.26 | 2675.7 | 26.7 | 321.7
| 2800 | 8.83 | 85.26 | 2774.5 | 27.9 | 337
| 2900 | 8.83 | 85.26 | 2873.3 | 29.2 | 352.3
| 3000 | 8.83 | 85.26 | 2972.1 | 30.5 | 367.6
| 3100 | 8.83 | 85.26 | 3070.9 | 31.8 | 382.9
| 3200 | 8.83 | 85.26 | 3169.7 | 33 | 398.2
| 3300 | 8.83 | 85.26 | 3268.6 | 34.3 | 413.5
| 3400 | 8.83 | 85.26 | 3367.4 | 35.6 | 428.8
| 3500 | 8.83 | 85.26 | 3466.2 | 36.8 | 444.1
| 3600 | 8.83 | 85.26 | 3565 | 38.1 | 459.4
| 3700 | 8.83 | 85.26 | 3663.8 | 39.4 | 474.7
| 3800 | 8.83 | 85.26 | 3762.6 | 40.6 | 490
| 3900 | 8.83 | 85.26 | 3861.4 | 41.9 | 505.3
| 4000 | 8.83 | 85.26 | 3960.3 | 43.2 | 520.6
| 4100 | 8.83 | 85.26 | 4059.1 | 44.4 | 535.9
| 4200 | 8.83 | 85.26 | 4157.9 | 45.7 | 551.2
| 4300 | 8.83 | 85.26 | 4256.7 | 47 | 566.5
| 4400 | 8.83 | 85.26 | 4355.5 | 48.2 | 581.8
| 4500 | 8.83 | 85.26 | 4454.3 | 49.5 | 597.1
| 4600 | 8.83 | 85.26 | 4553.1 | 50.8 | 612.4
| 4700 | 8.83 | 85.26 | 4652 | 52.1 | 627.6
| 4800 | 8.83 | 85.26 | 4750.8 | 53.3 | 642.9
| 4900 | 8.83 | 85.26 | 4849.6 | 54.6 | 658.2
| 5000 | 8.83 | 85.26 | 4948.4 | 55.9 | 673.5
| 5100 | 8.83 | 85.26 | 5047.2 | 57.1 | 688.8
| 5200 | 8.83 | 85.26 | 5146 | 58.4 | 704.1
| 5300 | 8.83 | 85.26 | 5244.9 | 59.7 | 719.4
| 5400 | 8.83 | 85.26 | 5343.7 | 60.9 | 734.7
| 5500 | 8.83 | 85.26 | 5442.5 | 62.2 | 750
| 5600 | 8.83 | 85.26 | 5541.3 | 63.5 | 765.3
| 5700 | 8.83 | 85.26 | 5640.1 | 64.7 | 780.6
| 5800 | 8.83 | 85.26 | 5738.9 | 66 | 795.9
| 5900 | 8.83 | 85.26 | 5837.7 | 67.3 | 811.2
| 6000 | 8.83 | 85.26 | 5936.6 | 68.5 | 826.5
| 6100 | 8.83 | 85.26 | 6035.4 | 69.8 | 841.8
| 6200 | 8.83 | 85.26 | 6134.2 | 71.1 | 857.1
| 6300 | 8.83 | 85.26 | 6233 | 72.4 | 872.4
| 6400 | 8.83 | 85.26 | 6331.8 | 73.6 | 887.7
| 6500 | 8.83 | 85.26 | 6430.6 | 74.9 | 903
| 6600 | 8.83 | 85.26 | 6529.4 | 76.2 | 918.3
| 6700 | 8.83 | 85.26 | 6628.3 | 77.4 | 933.6
| 6800 | 8.83 | 85.26 | 6727.1 | 78.7 | 948.9
| 6900 | 8.83 | 85.26 | 6825.9 | 80 | 964.2
| 7000 | 8.83 | 85.26 | 6924.7 | 81.2 | 979.5
| 7084.1 | 8.83 | 85.26 | 7007.8 | 82.3 | 992.3
| 7100 | 8.35 | 85.26 | 7023.5 | 82.5 | 994.7
| 7200 | 5.35 | 85.26 | 7122.8 | 83.5 | 1006.6
| 7300 | 2.35 | 85.26 | 7222.6 | 84 | 1013.3
| 7378.5 | 0 | 0 | 7301 | 84.2 | 1014.9
| 7400 | 0 | 0 | 7322.5 | 84.2 | 1014.9
| 7500 | 0 | 0 | 7422.5 | 84.2 | 1014.9
| 7600 | 0 | 0 | 7522.5 | 84.2 | 1014.9
| 7700 | 0 | 0 | 7622.5 | 84.2 | 1014.9
| 7800 | 0 | 0 | 7722.5 | 84.2 | 1014.9
| 7900 | 0 | 0 | 7822.5 | 84.2 | 1014.9
| 8000 | 0 | 0 | 7922.5 | 84.2 | 1014.9
| 8100 | 0 | 0 | 8022.5 | 84.2 | 1014.9
| 8200 | 0 | 0 | 8122.5 | 84.2 | 1014.9
| 8300 | 0 | 0 | 8222.5 | 84.2 | 1014.9
| 8400 | 0 | 0 | 8322.5 | 84.2 | 1014.9
| 8500 | 0 | 0 | 8422.5 | 84.2 | 1014.9
| 8600 | 0 | 0 | 8522.5 | 84.2 | 1014.9
| 8700 | 0 | 0 | 8622.5 | 84.2 | 1014.9
| 8800 | 0 | 0 | 8722.5 | 84.2 | 1014.9
| 8888.5 | 0 | 0 | 8811 | 84.2 | 1014.9

## Lookup (hidden)
North Reference | RetunValue | Grid Type | ReturnValue | Deviation Indicator | ReturnValue
| 2 |  | 0 |  | 2
True |  | SPCS-Colorado Central-NAD27 |  | Directional
Grid |  | SPCS-Colorado Central-NAD83 |  | High Angle
|  | SPCS-Colorado North-NAD27 |  | Horizontal
SPCS-Colorado North-NAD83
SPCS-Colorado South-NAD27
SPCS-Colorado South-NAD83
UTM-Zone 12 NAD27
UTM-Zone 12 NAD83
UTM-Zone 13 NAD27
UTM-Zone 13 NAD83