## Data
Header Information | measured depth (ft) | inclination (°) | azimuth (°) | true vertical depth (ft) | northing +N/-S (ft) | easting +E/-W (ft)
Operator Name | 0 | 0 | 0 | 0 | 0 | 0
CAERUS OIL AND GAS LLC | 100 | 0 | 0 | 100 | 0 | 0
Operator Number | 200 | 0 | 0 | 200 | 0 | 0
10456 | 300 | 0 | 0 | 300 | 0 | 0
Well Name and Number | 400 | 0 | 0 | 400 | 0 | 0
PUCKETT 14B-1 | 500 | 3 | 99.22 | 500 | -0.4 | 2.6
API Number (if available) | 600 | 6 | 99.22 | 599.6 | -1.7 | 10.3
| 702.8 | 9.09 | 99.22 | 701.6 | -3.8 | 23.7
Location: QQ SEC TWP RGE | 800 | 9.09 | 99.22 | 797.5 | -6.3 | 38.8
S2-T7S-R97W | 900 | 9.09 | 99.22 | 896.3 | -8.8 | 54.4
Citing Type: Planned or Actual | 1000 | 9.09 | 99.22 | 995 | -11.4 | 70
PLANNED | 1100 | 9.09 | 99.22 | 1093.7 | -13.9 | 85.6
Deviation Indicator | 1200 | 9.09 | 99.22 | 1192.5 | -16.4 | 101.1
Directional | 1300 | 9.09 | 99.22 | 1291.2 | -19 | 116.7
North Reference | 1400 | 9.09 | 99.22 | 1390 | -21.5 | 132.3
True | 1500 | 9.09 | 99.22 | 1488.7 | -24 | 147.9
Grid Type | 1600 | 9.09 | 99.22 | 1587.5 | -26.5 | 163.5
#VALUE! | 1700 | 9.09 | 99.22 | 1686.2 | -29.1 | 179.1
| 1800 | 9.09 | 99.22 | 1785 | -31.6 | 194.7
| 1900 | 9.09 | 99.22 | 1883.7 | -34.1 | 210.2
| 2000 | 9.09 | 99.22 | 1982.5 | -36.7 | 225.8
| 2100 | 9.09 | 99.22 | 2081.2 | -39.2 | 241.4
| 2200 | 9.09 | 99.22 | 2179.9 | -41.7 | 257
| 2300 | 9.09 | 99.22 | 2278.7 | -44.3 | 272.6
| 2400 | 9.09 | 99.22 | 2377.4 | -46.8 | 288.2
| 2500 | 9.09 | 99.22 | 2476.2 | -49.3 | 303.8
| 2600 | 9.09 | 99.22 | 2574.9 | -51.9 | 319.4
| 2700 | 9.09 | 99.22 | 2673.7 | -54.4 | 334.9
| 2800 | 9.09 | 99.22 | 2772.4 | -56.9 | 350.5
| 2900 | 9.09 | 99.22 | 2871.2 | -59.4 | 366.1
| 3000 | 9.09 | 99.22 | 2969.9 | -62 | 381.7
| 3100 | 9.09 | 99.22 | 3068.7 | -64.5 | 397.3
| 3200 | 9.09 | 99.22 | 3167.4 | -67 | 412.9
| 3300 | 9.09 | 99.22 | 3266.1 | -69.6 | 428.5
| 3400 | 9.09 | 99.22 | 3364.9 | -72.1 | 444
| 3500 | 9.09 | 99.22 | 3463.6 | -74.6 | 459.6
| 3600 | 9.09 | 99.22 | 3562.4 | -77.2 | 475.2
| 3700 | 9.09 | 99.22 | 3661.1 | -79.7 | 490.8
| 3800 | 9.09 | 99.22 | 3759.9 | -82.2 | 506.4
| 3900 | 9.09 | 99.22 | 3858.6 | -84.8 | 522
| 4000 | 9.09 | 99.22 | 3957.4 | -87.3 | 537.6
| 4100 | 9.09 | 99.22 | 4056.1 | -89.8 | 553.2
| 4200 | 9.09 | 99.22 | 4154.9 | -92.4 | 568.7
| 4300 | 9.09 | 99.22 | 4253.6 | -94.9 | 584.3
| 4400 | 9.09 | 99.22 | 4352.3 | -97.4 | 599.9
| 4500 | 9.09 | 99.22 | 4451.1 | -99.9 | 615.5
| 4600 | 9.09 | 99.22 | 4549.8 | -102.5 | 631.1
| 4700 | 9.09 | 99.22 | 4648.6 | -105 | 646.7
| 4800 | 9.09 | 99.22 | 4747.3 | -107.5 | 662.3
| 4900 | 9.09 | 99.22 | 4846.1 | -110.1 | 677.8
| 5000 | 9.09 | 99.22 | 4944.8 | -112.6 | 693.4
| 5100 | 9.09 | 99.22 | 5043.6 | -115.1 | 709
| 5200 | 9.09 | 99.22 | 5142.3 | -117.7 | 724.6
| 5300 | 9.09 | 99.22 | 5241.1 | -120.2 | 740.2
| 5400 | 9.09 | 99.22 | 5339.8 | -122.7 | 755.8
| 5500 | 9.09 | 99.22 | 5438.5 | -125.3 | 771.4
| 5600 | 9.09 | 99.22 | 5537.3 | -127.8 | 787
| 5700 | 9.09 | 99.22 | 5636 | -130.3 | 802.5
| 5800 | 9.09 | 99.22 | 5734.8 | -132.8 | 818.1
| 5900 | 9.09 | 99.22 | 5833.5 | -135.4 | 833.7
| 6000 | 9.09 | 99.22 | 5932.3 | -137.9 | 849.3
| 6100 | 9.09 | 99.22 | 6031 | -140.4 | 864.9
| 6200 | 9.09 | 99.22 | 6129.8 | -143 | 880.5
| 6300 | 9.09 | 99.22 | 6228.5 | -145.5 | 896.1
| 6400 | 9.09 | 99.22 | 6327.3 | -148 | 911.6
| 6500 | 9.09 | 99.22 | 6426 | -150.6 | 927.2
| 6600 | 9.09 | 99.22 | 6524.7 | -153.1 | 942.8
| 6700 | 9.09 | 99.22 | 6623.5 | -155.6 | 958.4
| 6800 | 9.09 | 99.22 | 6722.2 | -158.2 | 974
| 6900 | 9.09 | 99.22 | 6821 | -160.7 | 989.6
| 7000 | 9.09 | 99.22 | 6919.7 | -163.2 | 1005.2
| 7075.6 | 9.09 | 99.22 | 6994.4 | -165.1 | 1017
| 7100 | 8.35 | 99.22 | 7018.5 | -165.7 | 1020.6
| 7200 | 5.35 | 99.22 | 7117.8 | -167.6 | 1032.4
| 7300 | 2.35 | 99.22 | 7217.5 | -168.7 | 1039
| 7378.5 | 0 | 0 | 7296 | -169 | 1040.6
| 7400 | 0 | 0 | 7317.5 | -169 | 1040.6
| 7500 | 0 | 0 | 7417.5 | -169 | 1040.6
| 7600 | 0 | 0 | 7517.5 | -169 | 1040.6
| 7700 | 0 | 0 | 7617.5 | -169 | 1040.6
| 7800 | 0 | 0 | 7717.5 | -169 | 1040.6
| 7900 | 0 | 0 | 7817.5 | -169 | 1040.6
| 8000 | 0 | 0 | 7917.5 | -169 | 1040.6
| 8100 | 0 | 0 | 8017.5 | -169 | 1040.6
| 8200 | 0 | 0 | 8117.5 | -169 | 1040.6
| 8300 | 0 | 0 | 8217.5 | -169 | 1040.6
| 8400 | 0 | 0 | 8317.5 | -169 | 1040.6
| 8500 | 0 | 0 | 8417.5 | -169 | 1040.6
| 8600 | 0 | 0 | 8517.5 | -169 | 1040.6
| 8700 | 0 | 0 | 8617.5 | -169 | 1040.6
| 8800 | 0 | 0 | 8717.5 | -169 | 1040.6
| 8883.5 | 0 | 0 | 8801 | -169 | 1040.6

## Lookup (hidden)
North Reference | RetunValue | Grid Type | ReturnValue | Deviation Indicator | ReturnValue
| 2 |  | 0 |  | 2
True |  | SPCS-Colorado Central-NAD27 |  | Directional
Grid |  | SPCS-Colorado Central-NAD83 |  | High Angle
|  | SPCS-Colorado North-NAD27 |  | Horizontal
SPCS-Colorado North-NAD83
SPCS-Colorado South-NAD27
SPCS-Colorado South-NAD83
UTM-Zone 12 NAD27
UTM-Zone 12 NAD83
UTM-Zone 13 NAD27
UTM-Zone 13 NAD83