## Data
Header Information | measured depth (ft) | inclination (°) | azimuth (°) | true vertical depth (ft) | northing +N/-S (ft) | easting +E/-W (ft)
Operator Name | 0 | 0 | 0 | 0 | 0 | 0
CAERUS OIL AND GAS LLC | 100 | 0 | 0 | 100 | 0 | 0
Operator Number | 200 | 0 | 0 | 200 | 0 | 0
10456 | 300 | 0 | 0 | 300 | 0 | 0
Well Name and Number | 350 | 0 | 0 | 350 | 0 | 0
PUCKETT 14C-1 | 400 | 1.5 | 111.94 | 400 | -0.2 | 0.6
API Number (if available) | 500 | 4.5 | 111.94 | 499.8 | -2.2 | 5.5
| 600 | 7.5 | 111.94 | 599.3 | -6.1 | 15.2
Location: QQ SEC TWP RGE | 670.4 | 9.61 | 111.94 | 668.9 | -10 | 24.9
S2-T7S-R97W | 700 | 9.61 | 111.94 | 698.1 | -11.9 | 29.5
Citing Type: Planned or Actual | 800 | 9.61 | 111.94 | 796.7 | -18.1 | 44.9
PLANNED | 900 | 9.61 | 111.94 | 895.3 | -24.3 | 60.4
Deviation Indicator | 1000 | 9.61 | 111.94 | 993.9 | -30.6 | 75.9
Directional | 1100 | 9.61 | 111.94 | 1092.5 | -36.8 | 91.4
North Reference | 1200 | 9.61 | 111.94 | 1191.1 | -43.1 | 106.9
True | 1300 | 9.61 | 111.94 | 1289.7 | -49.3 | 122.4
Grid Type | 1400 | 9.61 | 111.94 | 1388.3 | -55.5 | 137.9
#VALUE! | 1500 | 9.61 | 111.94 | 1486.9 | -61.8 | 153.3
| 1600 | 9.61 | 111.94 | 1585.5 | -68 | 168.8
| 1700 | 9.61 | 111.94 | 1684 | -74.2 | 184.3
| 1800 | 9.61 | 111.94 | 1782.6 | -80.5 | 199.8
| 1900 | 9.61 | 111.94 | 1881.2 | -86.7 | 215.3
| 2000 | 9.61 | 111.94 | 1979.8 | -93 | 230.8
| 2100 | 9.61 | 111.94 | 2078.4 | -99.2 | 246.3
| 2200 | 9.61 | 111.94 | 2177 | -105.4 | 261.7
| 2300 | 9.61 | 111.94 | 2275.6 | -111.7 | 277.2
| 2400 | 9.61 | 111.94 | 2374.2 | -117.9 | 292.7
| 2500 | 9.61 | 111.94 | 2472.8 | -124.2 | 308.2
| 2600 | 9.61 | 111.94 | 2571.4 | -130.4 | 323.7
| 2700 | 9.61 | 111.94 | 2670 | -136.6 | 339.2
| 2800 | 9.61 | 111.94 | 2768.6 | -142.9 | 354.7
| 2900 | 9.61 | 111.94 | 2867.2 | -149.1 | 370.2
| 3000 | 9.61 | 111.94 | 2965.8 | -155.3 | 385.6
| 3100 | 9.61 | 111.94 | 3064.4 | -161.6 | 401.1
| 3200 | 9.61 | 111.94 | 3163 | -167.8 | 416.6
| 3300 | 9.61 | 111.94 | 3261.6 | -174.1 | 432.1
| 3400 | 9.61 | 111.94 | 3360.2 | -180.3 | 447.6
| 3500 | 9.61 | 111.94 | 3458.8 | -186.5 | 463.1
| 3600 | 9.61 | 111.94 | 3557.4 | -192.8 | 478.6
| 3700 | 9.61 | 111.94 | 3656 | -199 | 494
| 3800 | 9.61 | 111.94 | 3754.6 | -205.2 | 509.5
| 3900 | 9.61 | 111.94 | 3853.2 | -211.5 | 525
| 4000 | 9.61 | 111.94 | 3951.8 | -217.7 | 540.5
| 4100 | 9.61 | 111.94 | 4050.4 | -224 | 556
| 4200 | 9.61 | 111.94 | 4149 | -230.2 | 571.5
| 4300 | 9.61 | 111.94 | 4247.6 | -236.4 | 587
| 4400 | 9.61 | 111.94 | 4346.2 | -242.7 | 602.4
| 4500 | 9.61 | 111.94 | 4444.7 | -248.9 | 617.9
| 4600 | 9.61 | 111.94 | 4543.3 | -255.2 | 633.4
| 4700 | 9.61 | 111.94 | 4641.9 | -261.4 | 648.9
| 4800 | 9.61 | 111.94 | 4740.5 | -267.6 | 664.4
| 4900 | 9.61 | 111.94 | 4839.1 | -273.9 | 679.9
| 5000 | 9.61 | 111.94 | 4937.7 | -280.1 | 695.4
| 5100 | 9.61 | 111.94 | 5036.3 | -286.3 | 710.9
| 5200 | 9.61 | 111.94 | 5134.9 | -292.6 | 726.3
| 5300 | 9.61 | 111.94 | 5233.5 | -298.8 | 741.8
| 5400 | 9.61 | 111.94 | 5332.1 | -305.1 | 757.3
| 5500 | 9.61 | 111.94 | 5430.7 | -311.3 | 772.8
| 5600 | 9.61 | 111.94 | 5529.3 | -317.5 | 788.3
| 5700 | 9.61 | 111.94 | 5627.9 | -323.8 | 803.8
| 5800 | 9.61 | 111.94 | 5726.5 | -330 | 819.3
| 5900 | 9.61 | 111.94 | 5825.1 | -336.2 | 834.7
| 6000 | 9.61 | 111.94 | 5923.7 | -342.5 | 850.2
| 6100 | 9.61 | 111.94 | 6022.3 | -348.7 | 865.7
| 6200 | 9.61 | 111.94 | 6120.9 | -355 | 881.2
| 6300 | 9.61 | 111.94 | 6219.5 | -361.2 | 896.7
| 6400 | 9.61 | 111.94 | 6318.1 | -367.4 | 912.2
| 6500 | 9.61 | 111.94 | 6416.7 | -373.7 | 927.7
| 6600 | 9.61 | 111.94 | 6515.3 | -379.9 | 943.1
| 6700 | 9.61 | 111.94 | 6613.9 | -386.2 | 958.6
| 6800 | 9.61 | 111.94 | 6712.5 | -392.4 | 974.1
| 6900 | 9.61 | 111.94 | 6811.1 | -398.6 | 989.6
| 7000 | 9.61 | 111.94 | 6909.7 | -404.9 | 1005.1
| 7063.4 | 9.61 | 111.94 | 6972.1 | -408.8 | 1014.9
| 7100 | 8.51 | 111.94 | 7008.3 | -411 | 1020.3
| 7200 | 5.51 | 111.94 | 7107.6 | -415.5 | 1031.6
| 7300 | 2.51 | 111.94 | 7207.3 | -418.1 | 1038.1
| 7383.7 | 0 | 0 | 7291 | -418.8 | 1039.8
| 7400 | 0 | 0 | 7307.3 | -418.8 | 1039.8
| 7500 | 0 | 0 | 7407.3 | -418.8 | 1039.8
| 7600 | 0 | 0 | 7507.3 | -418.8 | 1039.8
| 7700 | 0 | 0 | 7607.3 | -418.8 | 1039.8
| 7800 | 0 | 0 | 7707.3 | -418.8 | 1039.8
| 7900 | 0 | 0 | 7807.3 | -418.8 | 1039.8
| 8000 | 0 | 0 | 7907.3 | -418.8 | 1039.8
| 8100 | 0 | 0 | 8007.3 | -418.8 | 1039.8
| 8200 | 0 | 0 | 8107.3 | -418.8 | 1039.8
| 8300 | 0 | 0 | 8207.3 | -418.8 | 1039.8
| 8400 | 0 | 0 | 8307.3 | -418.8 | 1039.8
| 8500 | 0 | 0 | 8407.3 | -418.8 | 1039.8
| 8600 | 0 | 0 | 8507.3 | -418.8 | 1039.8
| 8700 | 0 | 0 | 8607.3 | -418.8 | 1039.8
| 8800 | 0 | 0 | 8707.3 | -418.8 | 1039.8
| 8883.7 | 0 | 0 | 8791 | -418.8 | 1039.8

## Lookup (hidden)
North Reference | RetunValue | Grid Type | ReturnValue | Deviation Indicator | ReturnValue
| 2 |  | 0 |  | 2
True |  | SPCS-Colorado Central-NAD27 |  | Directional
Grid |  | SPCS-Colorado Central-NAD83 |  | High Angle
|  | SPCS-Colorado North-NAD27 |  | Horizontal
SPCS-Colorado North-NAD83
SPCS-Colorado South-NAD27
SPCS-Colorado South-NAD83
UTM-Zone 12 NAD27
UTM-Zone 12 NAD83
UTM-Zone 13 NAD27
UTM-Zone 13 NAD83