## Data
Header Information | measured depth (ft) | inclination (°) | azimuth (°) | true vertical depth (ft) | northing +N/-S (ft) | easting +E/-W (ft)
Operator Name | 0 | 0 | 0 | 0 | 0 | 0
CAERUS OIL AND GAS LLC | 100 | 0 | 0 | 100 | 0 | 0
Operator Number | 200 | 0 | 0 | 200 | 0 | 0
10456 | 300 | 0 | 0 | 300 | 0 | 0
Well Name and Number | 400 | 3 | 126.1 | 400 | -1.5 | 2.1
PUCKETT 14D-1 | 500 | 6 | 126.1 | 499.6 | -6.2 | 8.5
API Number (if available) | 600 | 9 | 126.1 | 598.8 | -13.9 | 19
| 674.3 | 11.23 | 126.1 | 671.9 | -21.5 | 29.5
Location: QQ SEC TWP RGE | 700 | 11.23 | 126.1 | 697.1 | -24.5 | 33.6
S2-T7S-R97W | 800 | 11.23 | 126.1 | 795.2 | -36 | 49.3
Citing Type: Planned or Actual | 900 | 11.23 | 126.1 | 893.3 | -47.4 | 65.1
PLANNED | 1000 | 11.23 | 126.1 | 991.4 | -58.9 | 80.8
Deviation Indicator | 1100 | 11.23 | 126.1 | 1089.5 | -70.4 | 96.5
Directional | 1200 | 11.23 | 126.1 | 1187.5 | -81.9 | 112.3
North Reference | 1300 | 11.23 | 126.1 | 1285.6 | -93.3 | 128
True | 1400 | 11.23 | 126.1 | 1383.7 | -104.8 | 143.7
Grid Type | 1500 | 11.23 | 126.1 | 1481.8 | -116.3 | 159.5
#VALUE! | 1600 | 11.23 | 126.1 | 1579.9 | -127.7 | 175.2
| 1700 | 11.23 | 126.1 | 1678 | -139.2 | 190.9
| 1800 | 11.23 | 126.1 | 1776.1 | -150.7 | 206.7
| 1900 | 11.23 | 126.1 | 1874.1 | -162.2 | 222.4
| 2000 | 11.23 | 126.1 | 1972.2 | -173.6 | 238.1
| 2100 | 11.23 | 126.1 | 2070.3 | -185.1 | 253.9
| 2200 | 11.23 | 126.1 | 2168.4 | -196.6 | 269.6
| 2300 | 11.23 | 126.1 | 2266.5 | -208.1 | 285.3
| 2400 | 11.23 | 126.1 | 2364.6 | -219.5 | 301.1
| 2500 | 11.23 | 126.1 | 2462.7 | -231 | 316.8
| 2600 | 11.23 | 126.1 | 2560.7 | -242.5 | 332.5
| 2700 | 11.23 | 126.1 | 2658.8 | -254 | 348.3
| 2800 | 11.23 | 126.1 | 2756.9 | -265.4 | 364
| 2900 | 11.23 | 126.1 | 2855 | -276.9 | 379.7
| 3000 | 11.23 | 126.1 | 2953.1 | -288.4 | 395.5
| 3100 | 11.23 | 126.1 | 3051.2 | -299.8 | 411.2
| 3200 | 11.23 | 126.1 | 3149.3 | -311.3 | 426.9
| 3300 | 11.23 | 126.1 | 3247.3 | -322.8 | 442.7
| 3400 | 11.23 | 126.1 | 3345.4 | -334.3 | 458.4
| 3500 | 11.23 | 126.1 | 3443.5 | -345.7 | 474.1
| 3600 | 11.23 | 126.1 | 3541.6 | -357.2 | 489.9
| 3700 | 11.23 | 126.1 | 3639.7 | -368.7 | 505.6
| 3800 | 11.23 | 126.1 | 3737.8 | -380.2 | 521.3
| 3900 | 11.23 | 126.1 | 3835.9 | -391.6 | 537.1
| 4000 | 11.23 | 126.1 | 3933.9 | -403.1 | 552.8
| 4100 | 11.23 | 126.1 | 4032 | -414.6 | 568.5
| 4200 | 11.23 | 126.1 | 4130.1 | -426 | 584.3
| 4300 | 11.23 | 126.1 | 4228.2 | -437.5 | 600
| 4400 | 11.23 | 126.1 | 4326.3 | -449 | 615.7
| 4500 | 11.23 | 126.1 | 4424.4 | -460.5 | 631.5
| 4600 | 11.23 | 126.1 | 4522.5 | -471.9 | 647.2
| 4700 | 11.23 | 126.1 | 4620.5 | -483.4 | 662.9
| 4800 | 11.23 | 126.1 | 4718.6 | -494.9 | 678.7
| 4900 | 11.23 | 126.1 | 4816.7 | -506.4 | 694.4
| 5000 | 11.23 | 126.1 | 4914.8 | -517.8 | 710.1
| 5100 | 11.23 | 126.1 | 5012.9 | -529.3 | 725.9
| 5200 | 11.23 | 126.1 | 5111 | -540.8 | 741.6
| 5300 | 11.23 | 126.1 | 5209.1 | -552.3 | 757.3
| 5400 | 11.23 | 126.1 | 5307.1 | -563.7 | 773.1
| 5500 | 11.23 | 126.1 | 5405.2 | -575.2 | 788.8
| 5600 | 11.23 | 126.1 | 5503.3 | -586.7 | 804.5
| 5700 | 11.23 | 126.1 | 5601.4 | -598.1 | 820.3
| 5800 | 11.23 | 126.1 | 5699.5 | -609.6 | 836
| 5900 | 11.23 | 126.1 | 5797.6 | -621.1 | 851.8
| 6000 | 11.23 | 126.1 | 5895.7 | -632.6 | 867.5
| 6100 | 11.23 | 126.1 | 5993.7 | -644 | 883.2
| 6200 | 11.23 | 126.1 | 6091.8 | -655.5 | 899
| 6300 | 11.23 | 126.1 | 6189.9 | -667 | 914.7
| 6400 | 11.23 | 126.1 | 6288 | -678.5 | 930.4
| 6500 | 11.23 | 126.1 | 6386.1 | -689.9 | 946.2
| 6600 | 11.23 | 126.1 | 6484.2 | -701.4 | 961.9
| 6700 | 11.23 | 126.1 | 6582.3 | -712.9 | 977.6
| 6800 | 11.23 | 126.1 | 6680.3 | -724.3 | 993.4
| 6900 | 11.23 | 126.1 | 6778.4 | -735.8 | 1009.1
| 7000 | 11.23 | 126.1 | 6876.5 | -747.3 | 1024.8
| 7038.3 | 11.23 | 126.1 | 6914.1 | -751.7 | 1030.9
| 7100 | 9.38 | 126.1 | 6974.8 | -758.2 | 1039.8
| 7200 | 6.38 | 126.1 | 7073.8 | -766.3 | 1050.8
| 7300 | 3.38 | 126.1 | 7173.5 | -771.3 | 1057.7
| 7400 | 0.38 | 126.1 | 7273.4 | -773.2 | 1060.4
| 7412.6 | 0 | 0 | 7286 | -773.2 | 1060.4
| 7500 | 0 | 0 | 7373.4 | -773.2 | 1060.4
| 7600 | 0 | 0 | 7473.4 | -773.2 | 1060.4
| 7700 | 0 | 0 | 7573.4 | -773.2 | 1060.4
| 7800 | 0 | 0 | 7673.4 | -773.2 | 1060.4
| 7900 | 0 | 0 | 7773.4 | -773.2 | 1060.4
| 8000 | 0 | 0 | 7873.4 | -773.2 | 1060.4
| 8100 | 0 | 0 | 7973.4 | -773.2 | 1060.4
| 8200 | 0 | 0 | 8073.4 | -773.2 | 1060.4
| 8300 | 0 | 0 | 8173.4 | -773.2 | 1060.4
| 8400 | 0 | 0 | 8273.4 | -773.2 | 1060.4
| 8500 | 0 | 0 | 8373.4 | -773.2 | 1060.4
| 8600 | 0 | 0 | 8473.4 | -773.2 | 1060.4
| 8700 | 0 | 0 | 8573.4 | -773.2 | 1060.4
| 8800 | 0 | 0 | 8673.4 | -773.2 | 1060.4
| 8907.6 | 0 | 0 | 8781 | -773.2 | 1060.4

## Lookup (hidden)
North Reference | RetunValue | Grid Type | ReturnValue | Deviation Indicator | ReturnValue
| 2 |  | 0 |  | 2
True |  | SPCS-Colorado Central-NAD27 |  | Directional
Grid |  | SPCS-Colorado Central-NAD83 |  | High Angle
|  | SPCS-Colorado North-NAD27 |  | Horizontal
SPCS-Colorado North-NAD83
SPCS-Colorado South-NAD27
SPCS-Colorado South-NAD83
UTM-Zone 12 NAD27
UTM-Zone 12 NAD83
UTM-Zone 13 NAD27
UTM-Zone 13 NAD83