## Data
Header Information | measured depth (ft) | inclination (°) | azimuth (°) | true vertical depth (ft) | northing +N/-S (ft) | easting +E/-W (ft)
Operator Name | 0 | 0 | 0 | 0 | 0 | 0
CAERUS OIL AND GAS LLC | 100 | 0 | 0 | 100 | 0 | 0
Operator Number | 200 | 0 | 0 | 200 | 0 | 0
10456 | 250 | 0 | 0 | 250 | 0 | 0
Well Name and Number | 300 | 1.5 | 103.86 | 300 | -0.2 | 0.6
PUCKETT 24C-1 | 400 | 4.5 | 103.86 | 399.8 | -1.4 | 5.7
API Number (if available) | 500 | 7.5 | 103.86 | 499.3 | -3.9 | 15.9
| 600 | 10.5 | 103.86 | 598 | -7.7 | 31
Location: QQ SEC TWP RGE | 700 | 13.5 | 103.86 | 695.8 | -12.6 | 51.2
S2-T7S-R97W | 800 | 16.5 | 103.86 | 792.4 | -18.8 | 76.4
Citing Type: Planned or Actual | 900 | 19.5 | 103.86 | 887.5 | -26.2 | 106.4
PLANNED | 956.5 | 21.2 | 103.86 | 940.5 | -30.9 | 125.4
Deviation Indicator | 1000 | 21.2 | 103.86 | 981.1 | -34.7 | 140.7
Directional | 1100 | 21.2 | 103.86 | 1074.3 | -43.4 | 175.8
North Reference | 1200 | 21.2 | 103.86 | 1167.5 | -52 | 210.9
True | 1300 | 21.2 | 103.86 | 1260.8 | -60.7 | 246
Grid Type | 1400 | 21.2 | 103.86 | 1354 | -69.4 | 281.1
#VALUE! | 1500 | 21.2 | 103.86 | 1447.2 | -78 | 316.2
| 1600 | 21.2 | 103.86 | 1540.5 | -86.7 | 351.3
| 1700 | 21.2 | 103.86 | 1633.7 | -95.3 | 386.4
| 1800 | 21.2 | 103.86 | 1726.9 | -104 | 421.5
| 1900 | 21.2 | 103.86 | 1820.2 | -112.7 | 456.6
| 2000 | 21.2 | 103.86 | 1913.4 | -121.3 | 491.7
| 2100 | 21.2 | 103.86 | 2006.6 | -130 | 526.8
| 2200 | 21.2 | 103.86 | 2099.9 | -138.6 | 561.9
| 2300 | 21.2 | 103.86 | 2193.1 | -147.3 | 597.1
| 2400 | 21.2 | 103.86 | 2286.3 | -156 | 632.2
| 2500 | 21.2 | 103.86 | 2379.6 | -164.6 | 667.3
| 2600 | 21.2 | 103.86 | 2472.8 | -173.3 | 702.4
| 2700 | 21.2 | 103.86 | 2566 | -181.9 | 737.5
| 2800 | 21.2 | 103.86 | 2659.3 | -190.6 | 772.6
| 2900 | 21.2 | 103.86 | 2752.5 | -199.3 | 807.7
| 3000 | 21.2 | 103.86 | 2845.7 | -207.9 | 842.8
| 3100 | 21.2 | 103.86 | 2939 | -216.6 | 877.9
| 3200 | 21.2 | 103.86 | 3032.2 | -225.2 | 913
| 3300 | 21.2 | 103.86 | 3125.5 | -233.9 | 948.1
| 3400 | 21.2 | 103.86 | 3218.7 | -242.6 | 983.2
| 3500 | 21.2 | 103.86 | 3311.9 | -251.2 | 1018.3
| 3600 | 21.2 | 103.86 | 3405.2 | -259.9 | 1053.4
| 3700 | 21.2 | 103.86 | 3498.4 | -268.5 | 1088.5
| 3800 | 21.2 | 103.86 | 3591.6 | -277.2 | 1123.6
| 3900 | 21.2 | 103.86 | 3684.9 | -285.9 | 1158.7
| 4000 | 21.2 | 103.86 | 3778.1 | -294.5 | 1193.8
| 4100 | 21.2 | 103.86 | 3871.3 | -303.2 | 1228.9
| 4200 | 21.2 | 103.86 | 3964.6 | -311.8 | 1264
| 4300 | 21.2 | 103.86 | 4057.8 | -320.5 | 1299.1
| 4400 | 21.2 | 103.86 | 4151 | -329.2 | 1334.2
| 4500 | 21.2 | 103.86 | 4244.3 | -337.8 | 1369.3
| 4600 | 21.2 | 103.86 | 4337.5 | -346.5 | 1404.4
| 4700 | 21.2 | 103.86 | 4430.7 | -355.1 | 1439.5
| 4800 | 21.2 | 103.86 | 4524 | -363.8 | 1474.6
| 4900 | 21.2 | 103.86 | 4617.2 | -372.5 | 1509.8
| 5000 | 21.2 | 103.86 | 4710.4 | -381.1 | 1544.9
| 5100 | 21.2 | 103.86 | 4803.7 | -389.8 | 1580
| 5200 | 21.2 | 103.86 | 4896.9 | -398.4 | 1615.1
| 5300 | 21.2 | 103.86 | 4990.1 | -407.1 | 1650.2
| 5400 | 21.2 | 103.86 | 5083.4 | -415.8 | 1685.3
| 5500 | 21.2 | 103.86 | 5176.6 | -424.4 | 1720.4
| 5600 | 21.2 | 103.86 | 5269.9 | -433.1 | 1755.5
| 5700 | 21.2 | 103.86 | 5363.1 | -441.7 | 1790.6
| 5800 | 21.2 | 103.86 | 5456.3 | -450.4 | 1825.7
| 5900 | 21.2 | 103.86 | 5549.6 | -459.1 | 1860.8
| 6000 | 21.2 | 103.86 | 5642.8 | -467.7 | 1895.9
| 6100 | 21.2 | 103.86 | 5736 | -476.4 | 1931
| 6200 | 21.2 | 103.86 | 5829.3 | -485 | 1966.1
| 6300 | 21.2 | 103.86 | 5922.5 | -493.7 | 2001.2
| 6400 | 21.2 | 103.86 | 6015.7 | -502.4 | 2036.3
| 6500 | 21.2 | 103.86 | 6109 | -511 | 2071.4
| 6600 | 21.2 | 103.86 | 6202.2 | -519.7 | 2106.5
| 6700 | 21.2 | 103.86 | 6295.4 | -528.3 | 2141.6
| 6800 | 21.2 | 103.86 | 6388.7 | -537 | 2176.7
| 6900 | 21.2 | 103.86 | 6481.9 | -545.7 | 2211.8
| 6995 | 21.2 | 103.86 | 6570.5 | -553.9 | 2245.2
| 7000 | 21.05 | 103.86 | 6575.1 | -554.3 | 2246.9
| 7100 | 18.05 | 103.86 | 6669.4 | -562.3 | 2279.4
| 7200 | 15.05 | 103.86 | 6765.2 | -569.2 | 2307.1
| 7300 | 12.05 | 103.86 | 6862.4 | -574.8 | 2329.8
| 7400 | 9.05 | 103.86 | 6960.7 | -579.1 | 2347.6
| 7500 | 6.05 | 103.86 | 7059.8 | -582.3 | 2360.3
| 7600 | 3.05 | 103.86 | 7159.5 | -584.2 | 2368
| 7701.5 | 0 | 0 | 7261 | -584.8 | 2370.6
| 7800 | 0 | 0 | 7359.5 | -584.8 | 2370.6
| 7900 | 0 | 0 | 7459.5 | -584.8 | 2370.6
| 8000 | 0 | 0 | 7559.5 | -584.8 | 2370.6
| 8100 | 0 | 0 | 7659.5 | -584.8 | 2370.6
| 8200 | 0 | 0 | 7759.5 | -584.8 | 2370.6
| 8300 | 0 | 0 | 7859.5 | -584.8 | 2370.6
| 8400 | 0 | 0 | 7959.5 | -584.8 | 2370.6
| 8500 | 0 | 0 | 8059.5 | -584.8 | 2370.6
| 8600 | 0 | 0 | 8159.5 | -584.8 | 2370.6
| 8700 | 0 | 0 | 8259.5 | -584.8 | 2370.6
| 8800 | 0 | 0 | 8359.5 | -584.8 | 2370.6
| 8900 | 0 | 0 | 8459.5 | -584.8 | 2370.6
| 9000 | 0 | 0 | 8559.5 | -584.8 | 2370.6
| 9100 | 0 | 0 | 8659.5 | -584.8 | 2370.6
| 9200 | 0 | 0 | 8759.5 | -584.8 | 2370.6
| 9301.5 | 0 | 0 | 8861 | -584.8 | 2370.6

## Lookup (hidden)
North Reference | RetunValue | Grid Type | ReturnValue | Deviation Indicator | ReturnValue
| 2 |  | 0 |  | 2
True |  | SPCS-Colorado Central-NAD27 |  | Directional
Grid |  | SPCS-Colorado Central-NAD83 |  | High Angle
|  | SPCS-Colorado North-NAD27 |  | Horizontal
SPCS-Colorado North-NAD83
SPCS-Colorado South-NAD27
SPCS-Colorado South-NAD83
UTM-Zone 12 NAD27
UTM-Zone 12 NAD83
UTM-Zone 13 NAD27
UTM-Zone 13 NAD83