## Data
Header Information | measured depth (ft) | inclination (°) | azimuth (°) | true vertical depth (ft) | northing +N/-S (ft) | easting +E/-W (ft)
Operator Name | 0 | 0 | 0 | 0 | 0 | 0
CAERUS OIL AND GAS LLC | 100 | 0 | 0 | 100 | 0 | 0
Operator Number | 200 | 0 | 0 | 200 | 0 | 0
10456 | 300 | 3 | 110.68 | 300 | -0.9 | 2.4
Well Name and Number | 400 | 6 | 110.68 | 399.6 | -3.7 | 9.8
PUCKETT 24D-1 | 500 | 9 | 110.68 | 498.8 | -8.3 | 22
API Number (if available) | 600 | 12 | 110.68 | 597.1 | -14.7 | 39
| 700 | 15 | 110.68 | 694.3 | -23 | 60.9
Location: QQ SEC TWP RGE | 800 | 18 | 110.68 | 790.2 | -33 | 87.5
S2-T7S-R97W | 909.7 | 21.29 | 110.68 | 893.5 | -46 | 121.9
Citing Type: Planned or Actual | 1000 | 21.29 | 110.68 | 977.6 | -57.6 | 152.6
PLANNED | 1100 | 21.29 | 110.68 | 1070.8 | -70.4 | 186.6
Deviation Indicator | 1200 | 21.29 | 110.68 | 1164 | -83.3 | 220.6
Directional | 1300 | 21.29 | 110.68 | 1257.1 | -96.1 | 254.5
North Reference | 1400 | 21.29 | 110.68 | 1350.3 | -108.9 | 288.5
True | 1500 | 21.29 | 110.68 | 1443.5 | -121.7 | 322.5
Grid Type | 1600 | 21.29 | 110.68 | 1536.7 | -134.6 | 356.4
#VALUE! | 1700 | 21.29 | 110.68 | 1629.8 | -147.4 | 390.4
| 1800 | 21.29 | 110.68 | 1723 | -160.2 | 424.4
| 1900 | 21.29 | 110.68 | 1816.2 | -173 | 458.4
| 2000 | 21.29 | 110.68 | 1909.4 | -185.9 | 492.3
| 2100 | 21.29 | 110.68 | 2002.5 | -198.7 | 526.3
| 2200 | 21.29 | 110.68 | 2095.7 | -211.5 | 560.3
| 2300 | 21.29 | 110.68 | 2188.9 | -224.3 | 594.2
| 2400 | 21.29 | 110.68 | 2282.1 | -237.1 | 628.2
| 2500 | 21.29 | 110.68 | 2375.2 | -250 | 662.2
| 2600 | 21.29 | 110.68 | 2468.4 | -262.8 | 696.2
| 2700 | 21.29 | 110.68 | 2561.6 | -275.6 | 730.1
| 2800 | 21.29 | 110.68 | 2654.8 | -288.4 | 764.1
| 2900 | 21.29 | 110.68 | 2747.9 | -301.3 | 798.1
| 3000 | 21.29 | 110.68 | 2841.1 | -314.1 | 832
| 3100 | 21.29 | 110.68 | 2934.3 | -326.9 | 866
| 3200 | 21.29 | 110.68 | 3027.5 | -339.7 | 900
| 3300 | 21.29 | 110.68 | 3120.6 | -352.6 | 933.9
| 3400 | 21.29 | 110.68 | 3213.8 | -365.4 | 967.9
| 3500 | 21.29 | 110.68 | 3307 | -378.2 | 1001.9
| 3600 | 21.29 | 110.68 | 3400.2 | -391 | 1035.9
| 3700 | 21.29 | 110.68 | 3493.3 | -403.9 | 1069.8
| 3800 | 21.29 | 110.68 | 3586.5 | -416.7 | 1103.8
| 3900 | 21.29 | 110.68 | 3679.7 | -429.5 | 1137.8
| 4000 | 21.29 | 110.68 | 3772.9 | -442.3 | 1171.7
| 4100 | 21.29 | 110.68 | 3866 | -455.1 | 1205.7
| 4200 | 21.29 | 110.68 | 3959.2 | -468 | 1239.7
| 4300 | 21.29 | 110.68 | 4052.4 | -480.8 | 1273.6
| 4400 | 21.29 | 110.68 | 4145.6 | -493.6 | 1307.6
| 4500 | 21.29 | 110.68 | 4238.7 | -506.4 | 1341.6
| 4600 | 21.29 | 110.68 | 4331.9 | -519.3 | 1375.6
| 4700 | 21.29 | 110.68 | 4425.1 | -532.1 | 1409.5
| 4800 | 21.29 | 110.68 | 4518.3 | -544.9 | 1443.5
| 4900 | 21.29 | 110.68 | 4611.4 | -557.7 | 1477.5
| 5000 | 21.29 | 110.68 | 4704.6 | -570.6 | 1511.4
| 5100 | 21.29 | 110.68 | 4797.8 | -583.4 | 1545.4
| 5200 | 21.29 | 110.68 | 4891 | -596.2 | 1579.4
| 5300 | 21.29 | 110.68 | 4984.1 | -609 | 1613.3
| 5400 | 21.29 | 110.68 | 5077.3 | -621.9 | 1647.3
| 5500 | 21.29 | 110.68 | 5170.5 | -634.7 | 1681.3
| 5600 | 21.29 | 110.68 | 5263.7 | -647.5 | 1715.3
| 5700 | 21.29 | 110.68 | 5356.8 | -660.3 | 1749.2
| 5800 | 21.29 | 110.68 | 5450 | -673.1 | 1783.2
| 5900 | 21.29 | 110.68 | 5543.2 | -686 | 1817.2
| 6000 | 21.29 | 110.68 | 5636.4 | -698.8 | 1851.1
| 6100 | 21.29 | 110.68 | 5729.5 | -711.6 | 1885.1
| 6200 | 21.29 | 110.68 | 5822.7 | -724.4 | 1919.1
| 6300 | 21.29 | 110.68 | 5915.9 | -737.3 | 1953.1
| 6400 | 21.29 | 110.68 | 6009.1 | -750.1 | 1987
| 6500 | 21.29 | 110.68 | 6102.2 | -762.9 | 2021
| 6600 | 21.29 | 110.68 | 6195.4 | -775.7 | 2055
| 6700 | 21.29 | 110.68 | 6288.6 | -788.6 | 2088.9
| 6800 | 21.29 | 110.68 | 6381.8 | -801.4 | 2122.9
| 6900 | 21.29 | 110.68 | 6474.9 | -814.2 | 2156.9
| 7000 | 21.29 | 110.68 | 6568.1 | -827 | 2190.8
| 7101.3 | 21.29 | 110.68 | 6662.5 | -840 | 2225.3
| 7200 | 18.33 | 110.68 | 6755.3 | -851.8 | 2256.5
| 7300 | 15.33 | 110.68 | 6851.1 | -862.1 | 2283.6
| 7400 | 12.33 | 110.68 | 6948.1 | -870.5 | 2306
| 7500 | 9.33 | 110.68 | 7046.4 | -877.1 | 2323.6
| 7600 | 6.33 | 110.68 | 7145.4 | -881.9 | 2336.3
| 7700 | 3.33 | 110.68 | 7245 | -884.9 | 2344.2
| 7800 | 0.33 | 110.68 | 7345 | -886 | 2347.2
| 7811 | 0 | 0 | 7356 | -886.1 | 2347.2
| 7900 | 0 | 0 | 7445 | -886.1 | 2347.2
| 8000 | 0 | 0 | 7545 | -886.1 | 2347.2
| 8100 | 0 | 0 | 7645 | -886.1 | 2347.2
| 8200 | 0 | 0 | 7745 | -886.1 | 2347.2
| 8300 | 0 | 0 | 7845 | -886.1 | 2347.2
| 8400 | 0 | 0 | 7945 | -886.1 | 2347.2
| 8500 | 0 | 0 | 8045 | -886.1 | 2347.2
| 8600 | 0 | 0 | 8145 | -886.1 | 2347.2
| 8700 | 0 | 0 | 8245 | -886.1 | 2347.2
| 8800 | 0 | 0 | 8345 | -886.1 | 2347.2
| 8900 | 0 | 0 | 8445 | -886.1 | 2347.2
| 9000 | 0 | 0 | 8545 | -886.1 | 2347.2
| 9100 | 0 | 0 | 8645 | -886.1 | 2347.2
| 9200 | 0 | 0 | 8745 | -886.1 | 2347.2
| 9306 | 0 | 0 | 8851 | -886.1 | 2347.2

## Lookup (hidden)
North Reference | RetunValue | Grid Type | ReturnValue | Deviation Indicator | ReturnValue
| 2 |  | 0 |  | 2
True |  | SPCS-Colorado Central-NAD27 |  | Directional
Grid |  | SPCS-Colorado Central-NAD83 |  | High Angle
|  | SPCS-Colorado North-NAD27 |  | Horizontal
SPCS-Colorado North-NAD83
SPCS-Colorado South-NAD27
SPCS-Colorado South-NAD83
UTM-Zone 12 NAD27
UTM-Zone 12 NAD83
UTM-Zone 13 NAD27
UTM-Zone 13 NAD83