## Data
Header Information | measured depth (ft) | inclination (°) | azimuth (°) | true vertical depth (ft) | northing +N/-S (ft) | easting +E/-W (ft)
Operator Name | 0 | 0 | 0 | 0 | 0 | 0
CAERUS OIL AND GAS LLC | 100 | 0 | 0 | 100 | 0 | 0
Operator Number | 200 | 0 | 0 | 200 | 0 | 0
10456 | 300 | 0 | 0 | 300 | 0 | 0
Well Name and Number | 375 | 0 | 0 | 375 | 0 | 0
PUCKETT 44A-2 | 400 | 0.75 | 274.39 | 400 | 0 | -0.2
API Number (if available) | 500 | 3.75 | 274.39 | 499.9 | 0.3 | -4.1
| 600 | 6.75 | 274.39 | 599.5 | 1 | -13.2
Location: QQ SEC TWP RGE | 613.1 | 7.14 | 274.39 | 612.4 | 1.1 | -14.8
S2-T7S-R97W | 700 | 7.14 | 274.39 | 698.7 | 2 | -25.6
Citing Type: Planned or Actual | 800 | 7.14 | 274.39 | 797.9 | 2.9 | -37.9
PLANNED | 900 | 7.14 | 274.39 | 897.2 | 3.9 | -50.3
Deviation Indicator | 1000 | 7.14 | 274.39 | 996.4 | 4.8 | -62.7
Directional | 1100 | 7.14 | 274.39 | 1095.6 | 5.8 | -75.1
North Reference | 1200 | 7.14 | 274.39 | 1194.8 | 6.7 | -87.5
True | 1300 | 7.14 | 274.39 | 1294.1 | 7.7 | -99.9
Grid Type | 1400 | 7.14 | 274.39 | 1393.3 | 8.6 | -112.3
#VALUE! | 1500 | 7.14 | 274.39 | 1492.5 | 9.6 | -124.7
| 1600 | 7.14 | 274.39 | 1591.7 | 10.5 | -137.1
| 1700 | 7.14 | 274.39 | 1691 | 11.5 | -149.5
| 1800 | 7.14 | 274.39 | 1790.2 | 12.4 | -161.9
| 1900 | 7.14 | 274.39 | 1889.4 | 13.4 | -174.3
| 2000 | 7.14 | 274.39 | 1988.6 | 14.3 | -186.7
| 2100 | 7.14 | 274.39 | 2087.8 | 15.3 | -199.1
| 2200 | 7.14 | 274.39 | 2187.1 | 16.2 | -211.5
| 2300 | 7.14 | 274.39 | 2286.3 | 17.2 | -223.9
| 2400 | 7.14 | 274.39 | 2385.5 | 18.1 | -236.3
| 2500 | 7.14 | 274.39 | 2484.7 | 19.1 | -248.7
| 2600 | 7.14 | 274.39 | 2584 | 20 | -261.1
| 2700 | 7.14 | 274.39 | 2683.2 | 21 | -273.5
| 2800 | 7.14 | 274.39 | 2782.4 | 21.9 | -285.9
| 2900 | 7.14 | 274.39 | 2881.6 | 22.9 | -298.3
| 3000 | 7.14 | 274.39 | 2980.9 | 23.8 | -310.7
| 3100 | 7.14 | 274.39 | 3080.1 | 24.8 | -323.1
| 3200 | 7.14 | 274.39 | 3179.3 | 25.7 | -335.5
| 3300 | 7.14 | 274.39 | 3278.5 | 26.7 | -347.9
| 3400 | 7.14 | 274.39 | 3377.8 | 27.6 | -360.2
| 3500 | 7.14 | 274.39 | 3477 | 28.6 | -372.6
| 3600 | 7.14 | 274.39 | 3576.2 | 29.5 | -385
| 3700 | 7.14 | 274.39 | 3675.4 | 30.5 | -397.4
| 3800 | 7.14 | 274.39 | 3774.7 | 31.4 | -409.8
| 3900 | 7.14 | 274.39 | 3873.9 | 32.4 | -422.2
| 4000 | 7.14 | 274.39 | 3973.1 | 33.3 | -434.6
| 4100 | 7.14 | 274.39 | 4072.3 | 34.3 | -447
| 4200 | 7.14 | 274.39 | 4171.6 | 35.2 | -459.4
| 4300 | 7.14 | 274.39 | 4270.8 | 36.2 | -471.8
| 4400 | 7.14 | 274.39 | 4370 | 37.1 | -484.2
| 4500 | 7.14 | 274.39 | 4469.2 | 38.1 | -496.6
| 4600 | 7.14 | 274.39 | 4568.5 | 39.1 | -509
| 4700 | 7.14 | 274.39 | 4667.7 | 40 | -521.4
| 4800 | 7.14 | 274.39 | 4766.9 | 41 | -533.8
| 4900 | 7.14 | 274.39 | 4866.1 | 41.9 | -546.2
| 5000 | 7.14 | 274.39 | 4965.3 | 42.9 | -558.6
| 5100 | 7.14 | 274.39 | 5064.6 | 43.8 | -571
| 5200 | 7.14 | 274.39 | 5163.8 | 44.8 | -583.4
| 5300 | 7.14 | 274.39 | 5263 | 45.7 | -595.8
| 5400 | 7.14 | 274.39 | 5362.2 | 46.7 | -608.2
| 5500 | 7.14 | 274.39 | 5461.5 | 47.6 | -620.6
| 5600 | 7.14 | 274.39 | 5560.7 | 48.6 | -633
| 5700 | 7.14 | 274.39 | 5659.9 | 49.5 | -645.4
| 5800 | 7.14 | 274.39 | 5759.1 | 50.5 | -657.8
| 5900 | 7.14 | 274.39 | 5858.4 | 51.4 | -670.2
| 6000 | 7.14 | 274.39 | 5957.6 | 52.4 | -682.5
| 6100 | 7.14 | 274.39 | 6056.8 | 53.3 | -694.9
| 6200 | 7.14 | 274.39 | 6156 | 54.3 | -707.3
| 6300 | 7.14 | 274.39 | 6255.3 | 55.2 | -719.7
| 6400 | 7.14 | 274.39 | 6354.5 | 56.2 | -732.1
| 6500 | 7.14 | 274.39 | 6453.7 | 57.1 | -744.5
| 6600 | 7.14 | 274.39 | 6552.9 | 58.1 | -756.9
| 6700 | 7.14 | 274.39 | 6652.2 | 59 | -769.3
| 6800 | 7.14 | 274.39 | 6751.4 | 60 | -781.7
| 6900 | 7.14 | 274.39 | 6850.6 | 60.9 | -794.1
| 7000 | 7.14 | 274.39 | 6949.8 | 61.9 | -806.5
| 7079.3 | 7.14 | 274.39 | 7028.6 | 62.6 | -816.3
| 7100 | 6.52 | 274.39 | 7049.1 | 62.8 | -818.8
| 7200 | 3.52 | 274.39 | 7148.7 | 63.5 | -827.5
| 7300 | 0.52 | 274.39 | 7248.6 | 63.8 | -831
| 7317.4 | 0 | 0 | 7266 | 63.8 | -831.1
| 7400 | 0 | 0 | 7348.6 | 63.8 | -831.1
| 7500 | 0 | 0 | 7448.6 | 63.8 | -831.1
| 7600 | 0 | 0 | 7548.6 | 63.8 | -831.1
| 7700 | 0 | 0 | 7648.6 | 63.8 | -831.1
| 7800 | 0 | 0 | 7748.6 | 63.8 | -831.1
| 7900 | 0 | 0 | 7848.6 | 63.8 | -831.1
| 8000 | 0 | 0 | 7948.6 | 63.8 | -831.1
| 8100 | 0 | 0 | 8048.6 | 63.8 | -831.1
| 8200 | 0 | 0 | 8148.6 | 63.8 | -831.1
| 8300 | 0 | 0 | 8248.6 | 63.8 | -831.1
| 8400 | 0 | 0 | 8348.6 | 63.8 | -831.1
| 8500 | 0 | 0 | 8448.6 | 63.8 | -831.1
| 8600 | 0 | 0 | 8548.6 | 63.8 | -831.1
| 8700 | 0 | 0 | 8648.6 | 63.8 | -831.1
| 8800 | 0 | 0 | 8748.6 | 63.8 | -831.1
| 8822.4 | 0 | 0 | 8771 | 63.8 | -831.1

## Lookup (hidden)
North Reference | RetunValue | Grid Type | ReturnValue | Deviation Indicator | ReturnValue
| 2 |  | 0 |  | 2
True |  | SPCS-Colorado Central-NAD27 |  | Directional
Grid |  | SPCS-Colorado Central-NAD83 |  | High Angle
|  | SPCS-Colorado North-NAD27 |  | Horizontal
SPCS-Colorado North-NAD83
SPCS-Colorado South-NAD27
SPCS-Colorado South-NAD83
UTM-Zone 12 NAD27
UTM-Zone 12 NAD83
UTM-Zone 13 NAD27
UTM-Zone 13 NAD83