## Data
Header Information | measured depth (ft) | inclination (°) | azimuth (°) | true vertical depth (ft) | northing +N/-S (ft) | easting +E/-W (ft)
Operator Name | 0 | 0 | 0 | 0 | 0 | 0
CAERUS OIL AND GAS LLC | 100 | 0 | 0 | 100 | 0 | 0
Operator Number | 200 | 0 | 0 | 200 | 0 | 0
10456 | 300 | 0 | 0 | 300 | 0 | 0
Well Name and Number | 325 | 0 | 0 | 325 | 0 | 0
PUCKETT 44B-2 | 400 | 2.25 | 252.83 | 400 | -0.4 | -1.4
API Number (if available) | 500 | 5.25 | 252.83 | 499.8 | -2.4 | -7.7
| 570.2 | 7.36 | 252.83 | 569.5 | -4.6 | -15
Location: QQ SEC TWP RGE | 600 | 7.36 | 252.83 | 599.1 | -5.8 | -18.7
S2-T7S-R97W | 700 | 7.36 | 252.83 | 698.3 | -9.5 | -30.9
Citing Type: Planned or Actual | 800 | 7.36 | 252.83 | 797.4 | -13.3 | -43.1
PLANNED | 900 | 7.36 | 252.83 | 896.6 | -17.1 | -55.4
Deviation Indicator | 1000 | 7.36 | 252.83 | 995.8 | -20.9 | -67.6
Directional | 1100 | 7.36 | 252.83 | 1095 | -24.7 | -79.8
North Reference | 1200 | 7.36 | 252.83 | 1194.1 | -28.4 | -92.1
True | 1300 | 7.36 | 252.83 | 1293.3 | -32.2 | -104.3
Grid Type | 1400 | 7.36 | 252.83 | 1392.5 | -36 | -116.5
#VALUE! | 1500 | 7.36 | 252.83 | 1491.7 | -39.8 | -128.8
| 1600 | 7.36 | 252.83 | 1590.9 | -43.6 | -141
| 1700 | 7.36 | 252.83 | 1690 | -47.3 | -153.2
| 1800 | 7.36 | 252.83 | 1789.2 | -51.1 | -165.5
| 1900 | 7.36 | 252.83 | 1888.4 | -54.9 | -177.7
| 2000 | 7.36 | 252.83 | 1987.6 | -58.7 | -189.9
| 2100 | 7.36 | 252.83 | 2086.7 | -62.5 | -202.2
| 2200 | 7.36 | 252.83 | 2185.9 | -66.2 | -214.4
| 2300 | 7.36 | 252.83 | 2285.1 | -70 | -226.6
| 2400 | 7.36 | 252.83 | 2384.3 | -73.8 | -238.8
| 2500 | 7.36 | 252.83 | 2483.4 | -77.6 | -251.1
| 2600 | 7.36 | 252.83 | 2582.6 | -81.3 | -263.3
| 2700 | 7.36 | 252.83 | 2681.8 | -85.1 | -275.5
| 2800 | 7.36 | 252.83 | 2781 | -88.9 | -287.8
| 2900 | 7.36 | 252.83 | 2880.2 | -92.7 | -300
| 3000 | 7.36 | 252.83 | 2979.3 | -96.5 | -312.2
| 3100 | 7.36 | 252.83 | 3078.5 | -100.2 | -324.5
| 3200 | 7.36 | 252.83 | 3177.7 | -104 | -336.7
| 3300 | 7.36 | 252.83 | 3276.9 | -107.8 | -348.9
| 3400 | 7.36 | 252.83 | 3376 | -111.6 | -361.2
| 3500 | 7.36 | 252.83 | 3475.2 | -115.4 | -373.4
| 3600 | 7.36 | 252.83 | 3574.4 | -119.1 | -385.6
| 3700 | 7.36 | 252.83 | 3673.6 | -122.9 | -397.9
| 3800 | 7.36 | 252.83 | 3772.7 | -126.7 | -410.1
| 3900 | 7.36 | 252.83 | 3871.9 | -130.5 | -422.3
| 4000 | 7.36 | 252.83 | 3971.1 | -134.3 | -434.6
| 4100 | 7.36 | 252.83 | 4070.3 | -138 | -446.8
| 4200 | 7.36 | 252.83 | 4169.5 | -141.8 | -459
| 4300 | 7.36 | 252.83 | 4268.6 | -145.6 | -471.3
| 4400 | 7.36 | 252.83 | 4367.8 | -149.4 | -483.5
| 4500 | 7.36 | 252.83 | 4467 | -153.1 | -495.7
| 4600 | 7.36 | 252.83 | 4566.2 | -156.9 | -508
| 4700 | 7.36 | 252.83 | 4665.3 | -160.7 | -520.2
| 4800 | 7.36 | 252.83 | 4764.5 | -164.5 | -532.4
| 4900 | 7.36 | 252.83 | 4863.7 | -168.3 | -544.7
| 5000 | 7.36 | 252.83 | 4962.9 | -172 | -556.9
| 5100 | 7.36 | 252.83 | 5062 | -175.8 | -569.1
| 5200 | 7.36 | 252.83 | 5161.2 | -179.6 | -581.4
| 5300 | 7.36 | 252.83 | 5260.4 | -183.4 | -593.6
| 5400 | 7.36 | 252.83 | 5359.6 | -187.2 | -605.8
| 5500 | 7.36 | 252.83 | 5458.8 | -190.9 | -618.1
| 5600 | 7.36 | 252.83 | 5557.9 | -194.7 | -630.3
| 5700 | 7.36 | 252.83 | 5657.1 | -198.5 | -642.5
| 5800 | 7.36 | 252.83 | 5756.3 | -202.3 | -654.8
| 5900 | 7.36 | 252.83 | 5855.5 | -206.1 | -667
| 6000 | 7.36 | 252.83 | 5954.6 | -209.8 | -679.2
| 6100 | 7.36 | 252.83 | 6053.8 | -213.6 | -691.5
| 6200 | 7.36 | 252.83 | 6153 | -217.4 | -703.7
| 6300 | 7.36 | 252.83 | 6252.2 | -221.2 | -715.9
| 6400 | 7.36 | 252.83 | 6351.3 | -225 | -728.1
| 6500 | 7.36 | 252.83 | 6450.5 | -228.7 | -740.4
| 6600 | 7.36 | 252.83 | 6549.7 | -232.5 | -752.6
| 6700 | 7.36 | 252.83 | 6648.9 | -236.3 | -764.8
| 6800 | 7.36 | 252.83 | 6748.1 | -240.1 | -777.1
| 6900 | 7.36 | 252.83 | 6847.2 | -243.8 | -789.3
| 7000 | 7.36 | 252.83 | 6946.4 | -247.6 | -801.5
| 7070.7 | 7.36 | 252.83 | 7016.5 | -250.3 | -810.2
| 7100 | 6.48 | 252.83 | 7045.6 | -251.3 | -813.6
| 7200 | 3.48 | 252.83 | 7145.2 | -253.9 | -821.8
| 7300 | 0.48 | 252.83 | 7245.2 | -254.9 | -825.1
| 7315.8 | 0 | 0 | 7261 | -254.9 | -825.2
| 7400 | 0 | 0 | 7345.2 | -254.9 | -825.2
| 7500 | 0 | 0 | 7445.2 | -254.9 | -825.2
| 7600 | 0 | 0 | 7545.2 | -254.9 | -825.2
| 7700 | 0 | 0 | 7645.2 | -254.9 | -825.2
| 7800 | 0 | 0 | 7745.2 | -254.9 | -825.2
| 7900 | 0 | 0 | 7845.2 | -254.9 | -825.2
| 8000 | 0 | 0 | 7945.2 | -254.9 | -825.2
| 8100 | 0 | 0 | 8045.2 | -254.9 | -825.2
| 8200 | 0 | 0 | 8145.2 | -254.9 | -825.2
| 8300 | 0 | 0 | 8245.2 | -254.9 | -825.2
| 8400 | 0 | 0 | 8345.2 | -254.9 | -825.2
| 8500 | 0 | 0 | 8445.2 | -254.9 | -825.2
| 8600 | 0 | 0 | 8545.2 | -254.9 | -825.2
| 8700 | 0 | 0 | 8645.2 | -254.9 | -825.2
| 8800 | 0 | 0 | 8745.2 | -254.9 | -825.2
| 8815.8 | 0 | 0 | 8761 | -254.9 | -825.2

## Lookup (hidden)
North Reference | RetunValue | Grid Type | ReturnValue | Deviation Indicator | ReturnValue
| 2 |  | 0 |  | 2
True |  | SPCS-Colorado Central-NAD27 |  | Directional
Grid |  | SPCS-Colorado Central-NAD83 |  | High Angle
|  | SPCS-Colorado North-NAD27 |  | Horizontal
SPCS-Colorado North-NAD83
SPCS-Colorado South-NAD27
SPCS-Colorado South-NAD83
UTM-Zone 12 NAD27
UTM-Zone 12 NAD83
UTM-Zone 13 NAD27
UTM-Zone 13 NAD83