## Data
Header Information | measured depth (ft) | inclination (°) | azimuth (°) | true vertical depth (ft) | northing +N/-S (ft) | easting +E/-W (ft)
Operator Name | 0 | 0 | 0 | 0 | 0 | 0
CAERUS OIL AND GAS LLC | 100 | 0 | 0 | 100 | 0 | 0
Operator Number | 200 | 0 | 0 | 200 | 0 | 0
10456 | 275 | 0 | 0 | 275 | 0 | 0
Well Name and Number | 300 | 0.75 | 234.96 | 300 | -0.1 | -0.1
PUCKETT 44C-2 | 400 | 3.75 | 234.96 | 399.9 | -2.3 | -3.3
API Number (if available) | 500 | 6.75 | 234.96 | 499.5 | -7.6 | -10.8
| 558.4 | 8.5 | 234.96 | 557.3 | -12 | -17.2
Location: QQ SEC TWP RGE | 600 | 8.5 | 234.96 | 598.5 | -15.6 | -22.2
S2-T7S-R97W | 700 | 8.5 | 234.96 | 697.4 | -24.1 | -34.3
Citing Type: Planned or Actual | 800 | 8.5 | 234.96 | 796.3 | -32.6 | -46.4
PLANNED | 900 | 8.5 | 234.96 | 895.2 | -41 | -58.5
Deviation Indicator | 1000 | 8.5 | 234.96 | 994.1 | -49.5 | -70.6
Directional | 1100 | 8.5 | 234.96 | 1093 | -58 | -82.7
North Reference | 1200 | 8.5 | 234.96 | 1191.9 | -66.5 | -94.8
True | 1300 | 8.5 | 234.96 | 1290.8 | -75 | -106.9
Grid Type | 1400 | 8.5 | 234.96 | 1389.7 | -83.5 | -119
#VALUE! | 1500 | 8.5 | 234.96 | 1488.6 | -92 | -131.1
| 1600 | 8.5 | 234.96 | 1587.5 | -100.5 | -143.3
| 1700 | 8.5 | 234.96 | 1686.4 | -108.9 | -155.4
| 1800 | 8.5 | 234.96 | 1785.3 | -117.4 | -167.5
| 1900 | 8.5 | 234.96 | 1884.2 | -125.9 | -179.6
| 2000 | 8.5 | 234.96 | 1983.1 | -134.4 | -191.7
| 2100 | 8.5 | 234.96 | 2082 | -142.9 | -203.8
| 2200 | 8.5 | 234.96 | 2180.9 | -151.4 | -215.9
| 2300 | 8.5 | 234.96 | 2279.8 | -159.9 | -228
| 2400 | 8.5 | 234.96 | 2378.7 | -168.4 | -240.1
| 2500 | 8.5 | 234.96 | 2477.6 | -176.8 | -252.2
| 2600 | 8.5 | 234.96 | 2576.5 | -185.3 | -264.3
| 2700 | 8.5 | 234.96 | 2675.4 | -193.8 | -276.4
| 2800 | 8.5 | 234.96 | 2774.3 | -202.3 | -288.5
| 2900 | 8.5 | 234.96 | 2873.2 | -210.8 | -300.6
| 3000 | 8.5 | 234.96 | 2972.1 | -219.3 | -312.7
| 3100 | 8.5 | 234.96 | 3071 | -227.8 | -324.8
| 3200 | 8.5 | 234.96 | 3169.9 | -236.3 | -336.9
| 3300 | 8.5 | 234.96 | 3268.8 | -244.7 | -349
| 3400 | 8.5 | 234.96 | 3367.7 | -253.2 | -361.1
| 3500 | 8.5 | 234.96 | 3466.6 | -261.7 | -373.2
| 3600 | 8.5 | 234.96 | 3565.5 | -270.2 | -385.3
| 3700 | 8.5 | 234.96 | 3664.4 | -278.7 | -397.4
| 3800 | 8.5 | 234.96 | 3763.3 | -287.2 | -409.5
| 3900 | 8.5 | 234.96 | 3862.2 | -295.7 | -421.6
| 4000 | 8.5 | 234.96 | 3961.1 | -304.2 | -433.7
| 4100 | 8.5 | 234.96 | 4060.1 | -312.6 | -445.8
| 4200 | 8.5 | 234.96 | 4159 | -321.1 | -457.9
| 4300 | 8.5 | 234.96 | 4257.9 | -329.6 | -470
| 4400 | 8.5 | 234.96 | 4356.8 | -338.1 | -482.1
| 4500 | 8.5 | 234.96 | 4455.7 | -346.6 | -494.2
| 4600 | 8.5 | 234.96 | 4554.6 | -355.1 | -506.3
| 4700 | 8.5 | 234.96 | 4653.5 | -363.6 | -518.4
| 4800 | 8.5 | 234.96 | 4752.4 | -372.1 | -530.6
| 4900 | 8.5 | 234.96 | 4851.3 | -380.5 | -542.7
| 5000 | 8.5 | 234.96 | 4950.2 | -389 | -554.8
| 5100 | 8.5 | 234.96 | 5049.1 | -397.5 | -566.9
| 5200 | 8.5 | 234.96 | 5148 | -406 | -579
| 5300 | 8.5 | 234.96 | 5246.9 | -414.5 | -591.1
| 5400 | 8.5 | 234.96 | 5345.8 | -423 | -603.2
| 5500 | 8.5 | 234.96 | 5444.7 | -431.5 | -615.3
| 5600 | 8.5 | 234.96 | 5543.6 | -440 | -627.4
| 5700 | 8.5 | 234.96 | 5642.5 | -448.4 | -639.5
| 5800 | 8.5 | 234.96 | 5741.4 | -456.9 | -651.6
| 5900 | 8.5 | 234.96 | 5840.3 | -465.4 | -663.7
| 6000 | 8.5 | 234.96 | 5939.2 | -473.9 | -675.8
| 6100 | 8.5 | 234.96 | 6038.1 | -482.4 | -687.9
| 6200 | 8.5 | 234.96 | 6137 | -490.9 | -700
| 6300 | 8.5 | 234.96 | 6235.9 | -499.4 | -712.1
| 6400 | 8.5 | 234.96 | 6334.8 | -507.9 | -724.2
| 6500 | 8.5 | 234.96 | 6433.7 | -516.3 | -736.3
| 6600 | 8.5 | 234.96 | 6532.6 | -524.8 | -748.4
| 6700 | 8.5 | 234.96 | 6631.5 | -533.3 | -760.5
| 6800 | 8.5 | 234.96 | 6730.4 | -541.8 | -772.6
| 6900 | 8.5 | 234.96 | 6829.3 | -550.3 | -784.7
| 7000 | 8.5 | 234.96 | 6928.2 | -558.8 | -796.8
| 7046 | 8.5 | 234.96 | 6973.7 | -562.7 | -802.4
| 7100 | 6.88 | 234.96 | 7027.2 | -566.8 | -808.3
| 7200 | 3.88 | 234.96 | 7126.7 | -572.2 | -816
| 7300 | 0.88 | 234.96 | 7226.6 | -574.6 | -819.4
| 7329.4 | 0 | 0 | 7256 | -574.7 | -819.6
| 7400 | 0 | 0 | 7326.6 | -574.7 | -819.6
| 7500 | 0 | 0 | 7426.6 | -574.7 | -819.6
| 7600 | 0 | 0 | 7526.6 | -574.7 | -819.6
| 7700 | 0 | 0 | 7626.6 | -574.7 | -819.6
| 7800 | 0 | 0 | 7726.6 | -574.7 | -819.6
| 7900 | 0 | 0 | 7826.6 | -574.7 | -819.6
| 8000 | 0 | 0 | 7926.6 | -574.7 | -819.6
| 8100 | 0 | 0 | 8026.6 | -574.7 | -819.6
| 8200 | 0 | 0 | 8126.6 | -574.7 | -819.6
| 8300 | 0 | 0 | 8226.6 | -574.7 | -819.6
| 8400 | 0 | 0 | 8326.6 | -574.7 | -819.6
| 8500 | 0 | 0 | 8426.6 | -574.7 | -819.6
| 8600 | 0 | 0 | 8526.6 | -574.7 | -819.6
| 8700 | 0 | 0 | 8626.6 | -574.7 | -819.6
| 8800 | 0 | 0 | 8726.6 | -574.7 | -819.6
| 8824.4 | 0 | 0 | 8751 | -574.7 | -819.6

## Lookup (hidden)
North Reference | RetunValue | Grid Type | ReturnValue | Deviation Indicator | ReturnValue
| 2 |  | 0 |  | 2
True |  | SPCS-Colorado Central-NAD27 |  | Directional
Grid |  | SPCS-Colorado Central-NAD83 |  | High Angle
|  | SPCS-Colorado North-NAD27 |  | Horizontal
SPCS-Colorado North-NAD83
SPCS-Colorado South-NAD27
SPCS-Colorado South-NAD83
UTM-Zone 12 NAD27
UTM-Zone 12 NAD83
UTM-Zone 13 NAD27
UTM-Zone 13 NAD83