## Data
Header Information | measured depth (ft) | inclination (°) | azimuth (°) | true vertical depth (ft) | northing +N/-S (ft) | easting +E/-W (ft)
Operator Name | 0 | 0 | 0 | 0 | 0 | 0
CAERUS OIL AND GAS LLC | 100 | 0 | 0 | 100 | 0 | 0
Operator Number | 200 | 0 | 0 | 200 | 0 | 0
10456 | 225 | 0 | 0 | 225 | 0 | 0
Well Name and Number | 300 | 2.25 | 222.32 | 300 | -1.1 | -1
PUCKETT 44D-2 | 400 | 5.25 | 222.32 | 399.8 | -5.9 | -5.4
API Number (if available) | 500 | 8.25 | 222.32 | 499.1 | -14.6 | -13.3
| 566.9 | 10.26 | 222.32 | 565.1 | -22.6 | -20.5
Location: QQ SEC TWP RGE | 600 | 10.26 | 222.32 | 597.6 | -26.9 | -24.5
S2-T7S-R97W | 700 | 10.26 | 222.32 | 696 | -40.1 | -36.5
Citing Type: Planned or Actual | 800 | 10.26 | 222.32 | 794.5 | -53.3 | -48.5
PLANNED | 900 | 10.26 | 222.32 | 892.9 | -66.4 | -60.5
Deviation Indicator | 1000 | 10.26 | 222.32 | 991.3 | -79.6 | -72.5
Directional | 1100 | 10.26 | 222.32 | 1089.7 | -92.8 | -84.5
North Reference | 1200 | 10.26 | 222.32 | 1188.1 | -105.9 | -96.4
True | 1300 | 10.26 | 222.32 | 1286.5 | -119.1 | -108.4
Grid Type | 1400 | 10.26 | 222.32 | 1384.9 | -132.2 | -120.4
#VALUE! | 1500 | 10.26 | 222.32 | 1483.3 | -145.4 | -132.4
| 1600 | 10.26 | 222.32 | 1581.7 | -158.6 | -144.4
| 1700 | 10.26 | 222.32 | 1680.1 | -171.7 | -156.4
| 1800 | 10.26 | 222.32 | 1778.5 | -184.9 | -168.4
| 1900 | 10.26 | 222.32 | 1876.9 | -198.1 | -180.4
| 2000 | 10.26 | 222.32 | 1975.3 | -211.2 | -192.4
| 2100 | 10.26 | 222.32 | 2073.7 | -224.4 | -204.3
| 2200 | 10.26 | 222.32 | 2172.1 | -237.6 | -216.3
| 2300 | 10.26 | 222.32 | 2270.5 | -250.7 | -228.3
| 2400 | 10.26 | 222.32 | 2368.9 | -263.9 | -240.3
| 2500 | 10.26 | 222.32 | 2467.3 | -277.1 | -252.3
| 2600 | 10.26 | 222.32 | 2565.7 | -290.2 | -264.3
| 2700 | 10.26 | 222.32 | 2664.1 | -303.4 | -276.3
| 2800 | 10.26 | 222.32 | 2762.5 | -316.6 | -288.3
| 2900 | 10.26 | 222.32 | 2860.9 | -329.7 | -300.2
| 3000 | 10.26 | 222.32 | 2959.3 | -342.9 | -312.2
| 3100 | 10.26 | 222.32 | 3057.7 | -356.1 | -324.2
| 3200 | 10.26 | 222.32 | 3156.1 | -369.2 | -336.2
| 3300 | 10.26 | 222.32 | 3254.5 | -382.4 | -348.2
| 3400 | 10.26 | 222.32 | 3352.9 | -395.6 | -360.2
| 3500 | 10.26 | 222.32 | 3451.3 | -408.7 | -372.2
| 3600 | 10.26 | 222.32 | 3549.7 | -421.9 | -384.2
| 3700 | 10.26 | 222.32 | 3648.1 | -435.1 | -396.2
| 3800 | 10.26 | 222.32 | 3746.5 | -448.2 | -408.1
| 3900 | 10.26 | 222.32 | 3844.9 | -461.4 | -420.1
| 4000 | 10.26 | 222.32 | 3943.3 | -474.6 | -432.1
| 4100 | 10.26 | 222.32 | 4041.7 | -487.7 | -444.1
| 4200 | 10.26 | 222.32 | 4140.1 | -500.9 | -456.1
| 4300 | 10.26 | 222.32 | 4238.5 | -514 | -468.1
| 4400 | 10.26 | 222.32 | 4336.9 | -527.2 | -480.1
| 4500 | 10.26 | 222.32 | 4435.3 | -540.4 | -492.1
| 4600 | 10.26 | 222.32 | 4533.7 | -553.5 | -504
| 4700 | 10.26 | 222.32 | 4632.1 | -566.7 | -516
| 4800 | 10.26 | 222.32 | 4730.5 | -579.9 | -528
| 4900 | 10.26 | 222.32 | 4828.9 | -593 | -540
| 5000 | 10.26 | 222.32 | 4927.3 | -606.2 | -552
| 5100 | 10.26 | 222.32 | 5025.7 | -619.4 | -564
| 5200 | 10.26 | 222.32 | 5124.1 | -632.5 | -576
| 5300 | 10.26 | 222.32 | 5222.5 | -645.7 | -588
| 5400 | 10.26 | 222.32 | 5320.9 | -658.9 | -600
| 5500 | 10.26 | 222.32 | 5419.3 | -672 | -611.9
| 5600 | 10.26 | 222.32 | 5517.7 | -685.2 | -623.9
| 5700 | 10.26 | 222.32 | 5616.1 | -698.4 | -635.9
| 5800 | 10.26 | 222.32 | 5714.6 | -711.5 | -647.9
| 5900 | 10.26 | 222.32 | 5813 | -724.7 | -659.9
| 6000 | 10.26 | 222.32 | 5911.4 | -737.9 | -671.9
| 6100 | 10.26 | 222.32 | 6009.8 | -751 | -683.9
| 6200 | 10.26 | 222.32 | 6108.2 | -764.2 | -695.9
| 6300 | 10.26 | 222.32 | 6206.6 | -777.4 | -707.9
| 6400 | 10.26 | 222.32 | 6305 | -790.5 | -719.8
| 6500 | 10.26 | 222.32 | 6403.4 | -803.7 | -731.8
| 6600 | 10.26 | 222.32 | 6501.8 | -816.9 | -743.8
| 6700 | 10.26 | 222.32 | 6600.2 | -830 | -755.8
| 6800 | 10.26 | 222.32 | 6698.6 | -843.2 | -767.8
| 6900 | 10.26 | 222.32 | 6797 | -856.3 | -779.8
| 7000 | 10.26 | 222.32 | 6895.4 | -869.5 | -791.8
| 7015.8 | 10.26 | 222.32 | 6910.9 | -871.6 | -793.7
| 7100 | 7.73 | 222.32 | 6994.1 | -881.3 | -802.5
| 7200 | 4.73 | 222.32 | 7093.5 | -889.4 | -809.8
| 7300 | 1.73 | 222.32 | 7193.3 | -893.5 | -813.6
| 7357.7 | 0 | 0 | 7251 | -894.2 | -814.2
| 7400 | 0 | 0 | 7293.3 | -894.2 | -814.2
| 7500 | 0 | 0 | 7393.3 | -894.2 | -814.2
| 7600 | 0 | 0 | 7493.3 | -894.2 | -814.2
| 7700 | 0 | 0 | 7593.3 | -894.2 | -814.2
| 7800 | 0 | 0 | 7693.3 | -894.2 | -814.2
| 7900 | 0 | 0 | 7793.3 | -894.2 | -814.2
| 8000 | 0 | 0 | 7893.3 | -894.2 | -814.2
| 8100 | 0 | 0 | 7993.3 | -894.2 | -814.2
| 8200 | 0 | 0 | 8093.3 | -894.2 | -814.2
| 8300 | 0 | 0 | 8193.3 | -894.2 | -814.2
| 8400 | 0 | 0 | 8293.3 | -894.2 | -814.2
| 8500 | 0 | 0 | 8393.3 | -894.2 | -814.2
| 8600 | 0 | 0 | 8493.3 | -894.2 | -814.2
| 8700 | 0 | 0 | 8593.3 | -894.2 | -814.2
| 8800 | 0 | 0 | 8693.3 | -894.2 | -814.2
| 8847.7 | 0 | 0 | 8741 | -894.2 | -814.2

## Lookup (hidden)
North Reference | RetunValue | Grid Type | ReturnValue | Deviation Indicator | ReturnValue
| 2 |  | 0 |  | 2
True |  | SPCS-Colorado Central-NAD27 |  | Directional
Grid |  | SPCS-Colorado Central-NAD83 |  | High Angle
|  | SPCS-Colorado North-NAD27 |  | Horizontal
SPCS-Colorado North-NAD83
SPCS-Colorado South-NAD27
SPCS-Colorado South-NAD83
UTM-Zone 12 NAD27
UTM-Zone 12 NAD83
UTM-Zone 13 NAD27
UTM-Zone 13 NAD83