## Data
Header Information | measured depth (ft) | inclination (°) | azimuth (°) | true vertical depth (ft) | northing +N/-S (ft) | easting +E/-W (ft)
Operator Name | 0 | 0 | 0 | 0 | 0 | 0
CAERUS OIL AND GAS LLC | 100 | 0 | 0 | 100 | 0 | 0
Operator Number | 200 | 0 | 0 | 200 | 0 | 0
10456 | 275 | 0 | 0 | 275 | 0 | 0
Well Name and Number | 300 | 0.75 | 309.83 | 300 | 0.1 | -0.1
PUCKETT 43C-2 | 400 | 3.75 | 309.83 | 399.9 | 2.6 | -3.1
API Number (if available) | 500 | 6.75 | 309.83 | 499.5 | 8.5 | -10.2
| 585.1 | 9.3 | 309.83 | 583.7 | 16.1 | -19.3
Location: QQ SEC TWP RGE | 600 | 9.3 | 309.83 | 598.4 | 17.6 | -21.1
S2-T7S-R97W | 700 | 9.3 | 309.83 | 697.1 | 28 | -33.6
Citing Type: Planned or Actual | 800 | 9.3 | 309.83 | 795.8 | 38.3 | -46
PLANNED | 900 | 9.3 | 309.83 | 894.5 | 48.7 | -58.4
Deviation Indicator | 1000 | 9.3 | 309.83 | 993.2 | 59 | -70.8
Directional | 1100 | 9.3 | 309.83 | 1091.9 | 69.4 | -83.2
North Reference | 1200 | 9.3 | 309.83 | 1190.6 | 79.8 | -95.6
True | 1300 | 9.3 | 309.83 | 1289.2 | 90.1 | -108
Grid Type | 1400 | 9.3 | 309.83 | 1387.9 | 100.5 | -120.4
#VALUE! | 1500 | 9.3 | 309.83 | 1486.6 | 110.8 | -132.9
| 1600 | 9.3 | 309.83 | 1585.3 | 121.2 | -145.3
| 1700 | 9.3 | 309.83 | 1684 | 131.5 | -157.7
| 1800 | 9.3 | 309.83 | 1782.7 | 141.9 | -170.1
| 1900 | 9.3 | 309.83 | 1881.3 | 152.2 | -182.5
| 2000 | 9.3 | 309.83 | 1980 | 162.6 | -194.9
| 2100 | 9.3 | 309.83 | 2078.7 | 172.9 | -207.3
| 2200 | 9.3 | 309.83 | 2177.4 | 183.3 | -219.8
| 2300 | 9.3 | 309.83 | 2276.1 | 193.6 | -232.2
| 2400 | 9.3 | 309.83 | 2374.8 | 204 | -244.6
| 2500 | 9.3 | 309.83 | 2473.5 | 214.3 | -257
| 2600 | 9.3 | 309.83 | 2572.1 | 224.7 | -269.4
| 2700 | 9.3 | 309.83 | 2670.8 | 235.1 | -281.8
| 2800 | 9.3 | 309.83 | 2769.5 | 245.4 | -294.2
| 2900 | 9.3 | 309.83 | 2868.2 | 255.8 | -306.6
| 3000 | 9.3 | 309.83 | 2966.9 | 266.1 | -319.1
| 3100 | 9.3 | 309.83 | 3065.6 | 276.5 | -331.5
| 3200 | 9.3 | 309.83 | 3164.3 | 286.8 | -343.9
| 3300 | 9.3 | 309.83 | 3262.9 | 297.2 | -356.3
| 3400 | 9.3 | 309.83 | 3361.6 | 307.5 | -368.7
| 3500 | 9.3 | 309.83 | 3460.3 | 317.9 | -381.1
| 3600 | 9.3 | 309.83 | 3559 | 328.2 | -393.5
| 3700 | 9.3 | 309.83 | 3657.7 | 338.6 | -406
| 3800 | 9.3 | 309.83 | 3756.4 | 348.9 | -418.4
| 3900 | 9.3 | 309.83 | 3855 | 359.3 | -430.8
| 4000 | 9.3 | 309.83 | 3953.7 | 369.6 | -443.2
| 4100 | 9.3 | 309.83 | 4052.4 | 380 | -455.6
| 4200 | 9.3 | 309.83 | 4151.1 | 390.4 | -468
| 4300 | 9.3 | 309.83 | 4249.8 | 400.7 | -480.4
| 4400 | 9.3 | 309.83 | 4348.5 | 411.1 | -492.8
| 4500 | 9.3 | 309.83 | 4447.2 | 421.4 | -505.3
| 4600 | 9.3 | 309.83 | 4545.8 | 431.8 | -517.7
| 4700 | 9.3 | 309.83 | 4644.5 | 442.1 | -530.1
| 4800 | 9.3 | 309.83 | 4743.2 | 452.5 | -542.5
| 4900 | 9.3 | 309.83 | 4841.9 | 462.8 | -554.9
| 5000 | 9.3 | 309.83 | 4940.6 | 473.2 | -567.3
| 5100 | 9.3 | 309.83 | 5039.3 | 483.5 | -579.7
| 5200 | 9.3 | 309.83 | 5138 | 493.9 | -592.2
| 5300 | 9.3 | 309.83 | 5236.6 | 504.2 | -604.6
| 5400 | 9.3 | 309.83 | 5335.3 | 514.6 | -617
| 5500 | 9.3 | 309.83 | 5434 | 524.9 | -629.4
| 5600 | 9.3 | 309.83 | 5532.7 | 535.3 | -641.8
| 5700 | 9.3 | 309.83 | 5631.4 | 545.7 | -654.2
| 5800 | 9.3 | 309.83 | 5730.1 | 556 | -666.6
| 5900 | 9.3 | 309.83 | 5828.7 | 566.4 | -679
| 6000 | 9.3 | 309.83 | 5927.4 | 576.7 | -691.5
| 6100 | 9.3 | 309.83 | 6026.1 | 587.1 | -703.9
| 6200 | 9.3 | 309.83 | 6124.8 | 597.4 | -716.3
| 6300 | 9.3 | 309.83 | 6223.5 | 607.8 | -728.7
| 6400 | 9.3 | 309.83 | 6322.2 | 618.1 | -741.1
| 6500 | 9.3 | 309.83 | 6420.9 | 628.5 | -753.5
| 6600 | 9.3 | 309.83 | 6519.5 | 638.8 | -765.9
| 6700 | 9.3 | 309.83 | 6618.2 | 649.2 | -778.3
| 6800 | 9.3 | 309.83 | 6716.9 | 659.5 | -790.8
| 6900 | 9.3 | 309.83 | 6815.6 | 669.9 | -803.2
| 7000 | 9.3 | 309.83 | 6914.3 | 680.2 | -815.6
| 7053.7 | 9.3 | 309.83 | 6967.3 | 685.8 | -822.3
| 7100 | 7.91 | 309.83 | 7013.1 | 690.2 | -827.6
| 7200 | 4.91 | 309.83 | 7112.4 | 697.4 | -836.2
| 7300 | 1.91 | 309.83 | 7212.2 | 701.2 | -840.7
| 7363.8 | 0 | 0 | 7276 | 701.9 | -841.5
| 7400 | 0 | 0 | 7312.2 | 701.9 | -841.5
| 7500 | 0 | 0 | 7412.2 | 701.9 | -841.5
| 7600 | 0 | 0 | 7512.2 | 701.9 | -841.5
| 7700 | 0 | 0 | 7612.2 | 701.9 | -841.5
| 7800 | 0 | 0 | 7712.2 | 701.9 | -841.5
| 7900 | 0 | 0 | 7812.2 | 701.9 | -841.5
| 8000 | 0 | 0 | 7912.2 | 701.9 | -841.5
| 8100 | 0 | 0 | 8012.2 | 701.9 | -841.5
| 8200 | 0 | 0 | 8112.2 | 701.9 | -841.5
| 8300 | 0 | 0 | 8212.2 | 701.9 | -841.5
| 8400 | 0 | 0 | 8312.2 | 701.9 | -841.5
| 8500 | 0 | 0 | 8412.2 | 701.9 | -841.5
| 8600 | 0 | 0 | 8512.2 | 701.9 | -841.5
| 8700 | 0 | 0 | 8612.2 | 701.9 | -841.5
| 8800 | 0 | 0 | 8712.2 | 701.9 | -841.5
| 8878.8 | 0 | 0 | 8791 | 701.9 | -841.5

## Lookup (hidden)
North Reference | RetunValue | Grid Type | ReturnValue | Deviation Indicator | ReturnValue
| 2 |  | 0 |  | 2
True |  | SPCS-Colorado Central-NAD27 |  | Directional
Grid |  | SPCS-Colorado Central-NAD83 |  | High Angle
|  | SPCS-Colorado North-NAD27 |  | Horizontal
SPCS-Colorado North-NAD83
SPCS-Colorado South-NAD27
SPCS-Colorado South-NAD83
UTM-Zone 12 NAD27
UTM-Zone 12 NAD83
UTM-Zone 13 NAD27
UTM-Zone 13 NAD83