## Data
Header Information | measured depth (ft) | inclination (°) | azimuth (°) | true vertical depth (ft) | northing +N/-S (ft) | easting +E/-W (ft)
Operator Name | 0 | 0 | 0 | 0 | 0 | 0
CAERUS OIL AND GAS LLC | 100 | 0 | 0 | 100 | 0 | 0
Operator Number | 200 | 0 | 0 | 200 | 0 | 0
10456 | 300 | 0 | 0 | 300 | 0 | 0
Well Name and Number | 325 | 0 | 0 | 325 | 0 | 0
PUCKETT 43D-2 | 400 | 2.25 | 294.65 | 400 | 0.6 | -1.3
API Number (if available) | 500 | 5.25 | 294.65 | 499.8 | 3.3 | -7.3
| 586.1 | 7.83 | 294.65 | 585.3 | 7.4 | -16.2
Location: QQ SEC TWP RGE | 600 | 7.83 | 294.65 | 599.1 | 8.2 | -17.9
S2-T7S-R97W | 700 | 7.83 | 294.65 | 698.1 | 13.9 | -30.3
Citing Type: Planned or Actual | 800 | 7.83 | 294.65 | 797.2 | 19.6 | -42.7
PLANNED | 900 | 7.83 | 294.65 | 896.3 | 25.3 | -55.1
Deviation Indicator | 1000 | 7.83 | 294.65 | 995.3 | 31 | -67.5
Directional | 1100 | 7.83 | 294.65 | 1094.4 | 36.6 | -79.9
North Reference | 1200 | 7.83 | 294.65 | 1193.5 | 42.3 | -92.2
True | 1300 | 7.83 | 294.65 | 1292.5 | 48 | -104.6
Grid Type | 1400 | 7.83 | 294.65 | 1391.6 | 53.7 | -117
#VALUE! | 1500 | 7.83 | 294.65 | 1490.7 | 59.4 | -129.4
| 1600 | 7.83 | 294.65 | 1589.7 | 65.1 | -141.8
| 1700 | 7.83 | 294.65 | 1688.8 | 70.8 | -154.2
| 1800 | 7.83 | 294.65 | 1787.9 | 76.4 | -166.6
| 1900 | 7.83 | 294.65 | 1886.9 | 82.1 | -179
| 2000 | 7.83 | 294.65 | 1986 | 87.8 | -191.4
| 2100 | 7.83 | 294.65 | 2085.1 | 93.5 | -203.7
| 2200 | 7.83 | 294.65 | 2184.1 | 99.2 | -216.1
| 2300 | 7.83 | 294.65 | 2283.2 | 104.9 | -228.5
| 2400 | 7.83 | 294.65 | 2382.3 | 110.5 | -240.9
| 2500 | 7.83 | 294.65 | 2481.3 | 116.2 | -253.3
| 2600 | 7.83 | 294.65 | 2580.4 | 121.9 | -265.7
| 2700 | 7.83 | 294.65 | 2679.5 | 127.6 | -278.1
| 2800 | 7.83 | 294.65 | 2778.5 | 133.3 | -290.5
| 2900 | 7.83 | 294.65 | 2877.6 | 139 | -302.9
| 3000 | 7.83 | 294.65 | 2976.7 | 144.6 | -315.2
| 3100 | 7.83 | 294.65 | 3075.7 | 150.3 | -327.6
| 3200 | 7.83 | 294.65 | 3174.8 | 156 | -340
| 3300 | 7.83 | 294.65 | 3273.9 | 161.7 | -352.4
| 3400 | 7.83 | 294.65 | 3372.9 | 167.4 | -364.8
| 3500 | 7.83 | 294.65 | 3472 | 173.1 | -377.2
| 3600 | 7.83 | 294.65 | 3571.1 | 178.8 | -389.6
| 3700 | 7.83 | 294.65 | 3670.1 | 184.4 | -402
| 3800 | 7.83 | 294.65 | 3769.2 | 190.1 | -414.4
| 3900 | 7.83 | 294.65 | 3868.3 | 195.8 | -426.7
| 4000 | 7.83 | 294.65 | 3967.3 | 201.5 | -439.1
| 4100 | 7.83 | 294.65 | 4066.4 | 207.2 | -451.5
| 4200 | 7.83 | 294.65 | 4165.5 | 212.9 | -463.9
| 4300 | 7.83 | 294.65 | 4264.5 | 218.5 | -476.3
| 4400 | 7.83 | 294.65 | 4363.6 | 224.2 | -488.7
| 4500 | 7.83 | 294.65 | 4462.7 | 229.9 | -501.1
| 4600 | 7.83 | 294.65 | 4561.7 | 235.6 | -513.5
| 4700 | 7.83 | 294.65 | 4660.8 | 241.3 | -525.8
| 4800 | 7.83 | 294.65 | 4759.9 | 247 | -538.2
| 4900 | 7.83 | 294.65 | 4858.9 | 252.7 | -550.6
| 5000 | 7.83 | 294.65 | 4958 | 258.3 | -563
| 5100 | 7.83 | 294.65 | 5057.1 | 264 | -575.4
| 5200 | 7.83 | 294.65 | 5156.1 | 269.7 | -587.8
| 5300 | 7.83 | 294.65 | 5255.2 | 275.4 | -600.2
| 5400 | 7.83 | 294.65 | 5354.3 | 281.1 | -612.6
| 5500 | 7.83 | 294.65 | 5453.3 | 286.8 | -625
| 5600 | 7.83 | 294.65 | 5552.4 | 292.4 | -637.3
| 5700 | 7.83 | 294.65 | 5651.5 | 298.1 | -649.7
| 5800 | 7.83 | 294.65 | 5750.5 | 303.8 | -662.1
| 5900 | 7.83 | 294.65 | 5849.6 | 309.5 | -674.5
| 6000 | 7.83 | 294.65 | 5948.7 | 315.2 | -686.9
| 6100 | 7.83 | 294.65 | 6047.7 | 320.9 | -699.3
| 6200 | 7.83 | 294.65 | 6146.8 | 326.6 | -711.7
| 6300 | 7.83 | 294.65 | 6245.9 | 332.2 | -724.1
| 6400 | 7.83 | 294.65 | 6344.9 | 337.9 | -736.5
| 6500 | 7.83 | 294.65 | 6444 | 343.6 | -748.8
| 6600 | 7.83 | 294.65 | 6543.1 | 349.3 | -761.2
| 6700 | 7.83 | 294.65 | 6642.1 | 355 | -773.6
| 6800 | 7.83 | 294.65 | 6741.2 | 360.7 | -786
| 6900 | 7.83 | 294.65 | 6840.3 | 366.3 | -798.4
| 7000 | 7.83 | 294.65 | 6939.3 | 372 | -810.8
| 7072 | 7.83 | 294.65 | 7010.7 | 376.1 | -819.7
| 7100 | 6.99 | 294.65 | 7038.4 | 377.6 | -823
| 7200 | 3.99 | 294.65 | 7137.9 | 381.6 | -831.7
| 7300 | 0.99 | 294.65 | 7237.8 | 383.4 | -835.6
| 7333.2 | 0 | 0 | 7271 | 383.6 | -835.9
| 7400 | 0 | 0 | 7337.8 | 383.6 | -835.9
| 7500 | 0 | 0 | 7437.8 | 383.6 | -835.9
| 7600 | 0 | 0 | 7537.8 | 383.6 | -835.9
| 7700 | 0 | 0 | 7637.8 | 383.6 | -835.9
| 7800 | 0 | 0 | 7737.8 | 383.6 | -835.9
| 7900 | 0 | 0 | 7837.8 | 383.6 | -835.9
| 8000 | 0 | 0 | 7937.8 | 383.6 | -835.9
| 8100 | 0 | 0 | 8037.8 | 383.6 | -835.9
| 8200 | 0 | 0 | 8137.8 | 383.6 | -835.9
| 8300 | 0 | 0 | 8237.8 | 383.6 | -835.9
| 8400 | 0 | 0 | 8337.8 | 383.6 | -835.9
| 8500 | 0 | 0 | 8437.8 | 383.6 | -835.9
| 8600 | 0 | 0 | 8537.8 | 383.6 | -835.9
| 8700 | 0 | 0 | 8637.8 | 383.6 | -835.9
| 8800 | 0 | 0 | 8737.8 | 383.6 | -835.9
| 8843.2 | 0 | 0 | 8781 | 383.6 | -835.9

## Lookup (hidden)
North Reference | RetunValue | Grid Type | ReturnValue | Deviation Indicator | ReturnValue
| 2 |  | 0 |  | 2
True |  | SPCS-Colorado Central-NAD27 |  | Directional
Grid |  | SPCS-Colorado Central-NAD83 |  | High Angle
|  | SPCS-Colorado North-NAD27 |  | Horizontal
SPCS-Colorado North-NAD83
SPCS-Colorado South-NAD27
SPCS-Colorado South-NAD83
UTM-Zone 12 NAD27
UTM-Zone 12 NAD83
UTM-Zone 13 NAD27
UTM-Zone 13 NAD83